## COMPARACIÓN NORMAS
| CLIENTE: | COTECMAR/GEDIN | PROYECTO: | ECFL |  |  | N° DOC:
| SERVICIO: |  | ID PROYECTO: | 4170 |  |  | N° de VERSION: | 0
|  |  | PLANO REF. : | ARC-4170-117-01
| PROPOSITO: | Definir las dimensiones de los elementos que conforman la estructura del casco
[4020] ESCANTILLONADO DEL CASCO DE BOTE DE BAJO CALADO EN ALUMINIO
Dimensiones de escantillón | [5 empty] | Dimensiones generales
Eslora de escatillón |  | m |  |  |  | Eslora total | 8 | m
Manga en flotacion (BWL) | 2.25 | m |  |  |  | Eslora de flotación (LWL) | 7.63 | m
Puntal (D) | 1 | m |  |  |  | Manga máxima | 2.6 | m
Calado (d) | 0.34 | m |  |  |  | Calado de diseño | 0.34 | m
Desplazamiento (Δ) | 3.8 | Ton |  |  |  | Desplazamiento de diseño | 3.8 | Ton
Velocidad (V) | 27 | Knots |  |  |  | N° tripulación | 2 | personas
Astilla Muerta Fondo en LCG (βcg) | 5 | ° |  |  |  | Velocidad máxima | 27 | nudos
Astilla Muerta Fondo Cerca al LCG (βxx) | 5 | °
Astilla Muerta Costados en LCG (βcg) | 5 | °
TABLA COMPARATIVA DE RESULTADOS
GREY CODE - ISO 12215 | [5 empty] | ABS - RULES FOR BUILDING AND CLASSING - HIGH SPEED CRAFT - PART 3
|  |  |  | instalado | [5 empty] | instalado
[10.6] Espesor en el fondo |  |  | mm | 6 | mm | [3.2.3] Espesor en el fondo |  |  | mm | 6 | mm
[10.6] Espesor en el costado |  |  | mm | 4 | mm | [3.2.3] Espesor en el costado |  |  | mm | 4 | mm
[10.6] Espesor en cubierta |  |  | mm | 4 | mm | [3.2.3] Espesor en cubierta |  |  | mm | 4 | mm
[11.1]Refuerzos long. Fondo (Sm) |  | cm^3 |  |  |  | [3.2.4]Refuerzos long. Fondo (Sm) |  | cm^3
F.S | [5 empty] | F.S
[11.1]Refuerzos long. costados (Sm) |  | cm^3 |  |  |  | [3.2.4]Refuerzos long. costados (Sm) |  | cm^3
F.S | [5 empty] | F.S
[11.1]refuerzos trnas. cubierta (Sm) |  | cm^3 |  |  |  | [3.2.4]refuerzos trnas. cubierta (Sm) |  | cm^3
F.S | [5 empty] | F.S
[11.1] varenga fondo (Sm) |  | cm^3 |  |  |  | [3.2.4]varenga fondo (Sm) |  | cm^3
F.S | [5 empty] | F.S
[11.1] varenga costado (Sm) |  | cm^3 |  |  |  | [3.2.4]varenga costado (Sm) |  | cm^3
F.S | [5 empty] | F.S
Notas:
Información adicional se muestra en las siguientes hojas según el código utilizado
Se toma como criterio de diseño la condición más crítica entre ambas normas
Convención de colores:
casillas modificables
Valor no cumple con el criterio
Valor cumple con el criterio

## Módulo de sección F.S
|  | CLIENTE: | COTECMAR/GEDIN | PROYECTO: | ECFL |  |  |  | N° DOC:
|  | SERVICIO: |  | ID PROYECTO: | 4170 |  |  |  | N° de VERSION: | 0
|  |  |  | PLANO REF. : | ARC-4170-117-01
|  | PROPOSITO: | Estimar la resistencia longitudinal, a partir de la configuración estructural longitudinal de los elementos que conforman la Sección maestra por su grupo constructivo 100
MODULO DE SECCIÓN
N° SISTEMA | NOMBRE SISTEMA / ELEMENTOS | MATERIAL | DIMENSIONES |  | CANTIDAD | AREA | Yg | My | I | I+Ad2 | x | y | z | mx | my | mz
|  |  | Long.(mm) | Espesor(mm) | (u) | (mm2) | (mm) | (mm2-mm) | (mm4) | (mm4) | (m) | (m) | (m) | (Kg-m) | (kg-m) | (kg-m)
110 | Estructura de Casco
111 | Laminas del Forro Exterior
| Forro Fondo | Al 5083 H116 | 900 | 6 | 2 |  | 39 |  |  |  |  | 0
| Forro Costado | Al 5083 H116 | 975 | 4 | 2 |  | 647.7
| Forro Pantoque | Al 5083 H116 | 250 | 4 | 2 |  | 78
| Forro amurada | Al 5083 H116 | 350 | 4 | 2 |  | 1215
| Cubierta | Al 5083 H116 | 2080 | 4 | 1 |  | 350
| Ref. Longitudinal fondo FB65x6 200@LC | Al 6082 T6 | 65 | 6 | 2 |  | 54
| Ref. Longitudinal fondo FB65x6 400@LC | Al 6082 T6 | 65 | 6 | 2 |  | 73
| Ref. Longitudinal fondo FB65x6 800@LC | Al 6082 T6 | 65 | 6 | 2 |  | 110
116 | Estructura Longitudinal
| Ref. Longitudinal borda FB 100x4 1400@LB | Al 6082 T6 | 100 | 4 | 2 |  | 1400
| Ref. Longitudinal costado FB40x5 600@LB | Al 6082 T6 | 40 | 5 | 2 |  | 600
| Ref. Longitudinal costado FB40x5 850@LB | Al 6082 T6 | 40 | 5 | 2 |  | 850
| Vagra 500@LC | Al 5083 H116 | 100 | 4 | 2 |  | 200
| Ref. Cubierta FB 40X4 | Al 6082 T6 | 40 | 4 | 5 |  | 330
| quilla FB80x12 0@LC | Al 6082 T6 | 80 | 12 | 1 |  | 34.57
| Barras 935@LC | Al 6082 T6 | 19 | 19 | 2 |  | 97
| Barras 1190@LC | Al 6082 T6 | 19 | 19 | 2 |  | 140
| Calculo de Momento de Inercia |  |  | ƩTotales |  | Ʃarea (mm2) |  | ƩMy (mm2-mm) |  | ƩIy (mm4) | X | Y | Z | Ʃmx | Ʃmy | Ʃmz
[11 empty] | (m) | (m) | (m) | (Kg-m) | (Kg-m) | (Kg-m) | Sección transversal cuaderna maestra
5 | 2440x6100mm |  | 6.35 |  | 0
PESO LAMINAS (kg)
|  |  |  | Peso (Kg) | N° Perfiles | Peso (Kg) |  | Peso (Kg) | N° Perfiles
1 | 127x6100mm | Perfil L | 9.53 |  |  | 5267.21
2 | 101,6x12000mm | Perfil L | 7.94
3 | 101,6x6100mm | Perfil L |  |  |  | 9735.6
4 | 76,2x6100mm | Perfil L |  |  |  | 20557.2
5 | 76,2x6100mm | Perfil L | 6.35 |  |  | 3000.12
6 | 19,05x6000 | Barra | 9.53 |  |  | 0
PESO PERFILES (kg)
PESO TOTAL REQUERIDO ACERO CASCO (kg)
PESO TOTAL REQUERIDO ACCESORIOS CASCO (kg) | [11 empty] | Desperdicio
PESO TOTAL GRUPO 100 - CASCO
Cálculo de Centroides y Modulo Seccional
RESUMEN MATERIALES
Item | Elemento | Especificación |  | Peso Kg | Formato | Cantidad #
|  | Estand. Mate. | Esp. (mm)
1 | Lamina acero | A131 | 12.7 |  | 1830x6100
2
3
4 |  |  |  |  | 2440x6100
5 | Perfil L acero | A36 |  |  | 127x6000 | 48
6 |  |  |  |  | 101,6x12000
7 |  |  |  |  | 101,6x6000
8 |  |  |  |  | 76,2x6000
9
10 | Tuberia DN 4" SCH 40 |  |  |  | Long=6 mts |  | Por comprar por parte del Cliente
11 | Tuberia DN 2" SCH 40 |  | 3.91 |  | Long=6 mts |  | Por comprar por parte del Cliente
12 | Barra circular acero |  | 19.05 |  | 19,06x6000 |  | Por comprar por parte del Cliente
TUBERIA Y CONEXIONES GRUPO 500 (kg)
Item | Elemento | Especificación |  | Peso Kg | Formato | Cantidad #
|  | Estand. Mate. | Esp. (mm)
1 | Tronco de Expansion | Acero | N/A |  | 24"x42" | 10
2 | Tapa estanca no rasante |  | N/A |  | 18"x24"
3 | Tapa estanca rasante |  | N/A |  | 18"x24"
4 | Tapa lavado |  | N/A |  | 14"
5 | Enjaretado | A36 | N/A |  | 25X5 Tipo T, W=600mm |  |  | http://www.taesmet.com/catalogo_rejillas.pdf | http://www.colrejillas.com/estructuras-metalicas.html
ACCESORIOS GRUPO 500 (kg)
|  | Centroides (mm) | Xcg | 0
Ycg
|  | Distancia a la fibra externa(m) | C1(m) |  | Cubierta
|  |  | C2(m) |  | Fondo
|  | Modulo seccional Cuaderna Maestra | Smax(cm²-m) |  | Cubierta
|  |  | Smin(cm²-m) |  | Fondo
Cálculo de Modulo Seccional Mínimo Norma
|  | SMR= Modulo Seccional Minimo Requerido(cm²-m |  | cm²-m
REFERENCIA: ABS - RULES FOR BUILDING AND CLASSING - HIGH SPEED CRAFT - PART 3
Calculo Factor de Seguridad
n= Factor de Seguridad Modulo Smin/SMR
|  | Smin |  | cm²-m
|  | SMR |  | cm²-m
Observación: Modulo seccional de la cuaderna maestra cumple con lo requerido en la norma
Nota 1, Modulo seccional de la cuaderna maestra cumple con lo requerido en la norma
Dawin Jimenez Vargas
IS_ESTRUCTURAS Y MATERIALES

## ISO 12215 Datos de entrada
| CLIENTE: | COTECMAR/GEDIN | PROYECTO: | BRF 120 |  |  | N° DOC:
| SERVICIO: |  | ID PROYECTO: | 4020 |  |  | N° de VERSION: | 0
|  |  | PLANO REF. : | ARC-4020-117-01
| PROPOSITO: | Definir las dimensiones de los elementos que conforman la estructura del casco
ESCANTILLONADO GREY CODE - ISO 12215
| Dimensiones de escantillón |  |  |  |  | GREY CODE LLOYD'S REGISTER |  |  | GREY CODE LLOYD'S REGISTER
| Eslora de escantillón (LWL) |  | m
| Manga en flotacion (BWL) |  | m
| Puntal (D) |  | m
| Calado (d) | 0.34 | m
| Desplazamiento (Δ) |  | Ton
| Velocidad (V) |  | Knots
| Astilla Muerta Fondo en LCG (βcg) | 5 | °
| Astilla Muerta Fondo Cerca al LCG (βxx) | 5 | ° | B04
| Astilla Muerta Costados en LCG (βcg) | 55 | °
| Astilla Muerta Costados Cerca al LCG (βsx) ° | 55 | °
Relación velocidad/ eslora
|  | (lista desplegable) | CATEGORÍA | Factor categoría de diseño (Kdc) | Altura de ola [m]
| Categoría de Diseño | AGUAS PROTEGIDAS
Factor de carga dinámica (n cg)
| x/LWL | 0.6
Factor longitudinal de distribución de presión (Kl)
| Factor de reducción de presión (Kar) minimo | 0.25
| altura de parte superior del casco desde Linea de flotación (Z) | 800 | mm
| altura punto medio del refuerzo desde linea de flotación (h) | 250 | mm
Factor de reducción de presión (Kz)
Convención de colores:
casillas modificables
Valor no cumple con el criterio
Valor cumple con el criterio
ilustración de Z y h

## categorias
Categorias de diseño |  |  | Kdc | altura de ola
A | OCEANICA | A | 1 | 4
B | AGUAS AFUERA | B | 0.8 | 4
C | AGUAS ADENTRO | C | 0.6 | 2
D | AGUAS PROTEGIDAS | D | 0.4 | 0.5

## Presiones de diseño
PRESIONES DE DISEÑO PARA LAS EMBARCACIONES A MOTOR
modo:
| Presión en el fondo |  |  | kN/m2
| Presión en el costado |  |  | kN/m2
| Presión en amura |  |  | kN/m2
| Presión en cabinas |  |  | kN/m2
| Presión en cubierta |  | 5 | kN/m2
| Mamparos estancos |  |  | kN/m2
|  | altura de la carga de agua (h) |  | m
| Mamparos estancos |  |  | kN/m2
|  | altura de la carga de agua (h) |  | m
| Mamparos de colisión |  |  | kN/m2

## espesores laminas
ESPESORES REQUERIDOS PARA ALUMINIO
| σy (soldado) | 125 | N/mm2
| Esf. Diseño σd |  | N/mm2
| *factor curvatura (kc) | 1
| espacio entre refuerzos (b) | 225 | mm
| curvatura (c) | 0 | mm
| Espacio entre cuadernas (s) | 750 | mm
l/b
k2
| k3 | 0.028
Se toma el mayor valor registrado
| Espesor en el fondo |  |  | mm | ~PL 6mm | ~PL 1/4 in
| Espesor en el costado |  |  | mm | ~PL 3mm | ~PL 1/8 in
| Espesor en amura |  |  | mm | ~PL 2mm | ~PL 3/32 in
| Espesor en cabinas |  |  | mm | ~PL 1mm | ~PL 3/64 in
| Espesor en cubierta |  |  | mm | ~PL 2mm | ~PL 5/64 in
| Espesor minimo del fondo |  |  | mm | ~PL 4mm | ~PL 1/8 in
k5
|  | k7 | 0.02
|  | k8 | 0.1
|  | A | 1
| Espesor minimo del costado/espejo |  |  | mm | ~PL 3mm | ~PL 1/8 in
k5
|  | k7 | 0
|  | k8 | 0.1
|  | A | 1
| Espesor minimo de cubierta |  |  | mm | ~PL 2mm | ~PL 0,072 in

## Refuerzos
REFUERZOS - ESFUERZOS DE DISEÑO- ALUMINIO
Esfuerzo de diseño a la tracción |  | N/mm^2
Esfuerzo de diseño a cortante (TD) |  | N/mm^2
KSA | 5
s | 225 | mm
Lu | 750 | mm
KCS | 1
Superficie del Alma Aw |  |  | Superficie del Alma (Aw) geometría
Refuerzos long. Fondo (Aw) |  | cm^2 | Refuerzos long. Fondo | cm^2
Refuerzos long. costados (Aw) |  | cm^2 | Refuerzos long. costados | cm^2
Refuerzos trans. cubierta (Aw) |  | cm^2 | Refuerzos trans. cubierta | cm^2
Modulo de sección Sm |  |  | Modulo de sección (Sm) geometría
Refuerzos long. Fondo (Sm) |  | cm^3 | Refuerzos long. Fondo | cm3
F.S
s | 250 | mm | Refuerzos long. costados | cm3
Refuerzos long. costados (Sm) |  | cm^3
F.S
|  |  | Refuerzos trans. cubierta | cm3
lu | 1000 | mm
s | 750 | mm | Quilla | cm3
Refuerzo trnas. cubierta (Sm) |  | cm^3
F.S |  |  | Varenga fondo | cm3
lu | 500 | mm | varenga costado | cm3
s | 750 | mm
varenga fondo (Sm) |  | cm^3
F.S
lu | 750 | mm
s | 750 | mm
varenga costado (Sm) |  | cm^3
F.S

## ABS Datos de entrada
| CLIENTE: | COTECMAR/GEDIN | PROYECTO: | BRF 120 |  |  | N° DOC:
| SERVICIO: |  | ID PROYECTO: |  | 4020 |  | N° de VERSION: | 0
|  |  | PLANO REF. : |  | ARC-4020-117-01
| PROPOSITO: | Definir las dimensiones de los elementos que conforman la estructura del casco
ESCANTILLONADO DEL CASCO DE BOTE DE BAJO CALADO EN ALUMINIO
ABS - RULES FOR BUILDING AND CLASSING - HIGH SPEED CRAFT - PART 3
dimensiones de escantillón (Símbolo)
Eslora de escantillón (LWL) |  | m
Manga en flotacion (BWL) |  | m
Puntal (D) |  | m
*Calado (d) |  | m
Desplazamiento (Δ) |  | Ton
Velocidad (V) |  | Knots
Astilla Muerta Fondo en LCG (βcg) | 5 | °
Astilla Muerta Fondo Cerca al LCG (βxx) | 5 | °
Astilla Muerta Costados en LCG (βcg) | 5 | °
Astilla Muerta Costados Cerca al LCG (βsx) ° | 55 | ° |  |  |  | Vista de perfil
Datos de Operación
**Aceleración Vertical CG (ncg ),g's
Aceleración Vertical Cerca CG(nxx ),g's
Trim de Navegacion (τ), ° | 6
Altura de olas (h1/3), m | 0.5
Vista de cubierta principal
Convención de colores:
casillas modificables
Valor no cumple con el criterio
Valor cumple con el criterio
Altura de ola de diseño
Notas:
*El calado de escantillón no puede ser menor a |  | m

## Resistencia viga buque
MÓDULO DE SECCIÓN
Datos de cálculo
C1
| C2 | 0.01
| K3 |  |  | k3 no puede ser mayor a 1.3
| C | 0.9
Q
| Sy |  | MPa
| q5 |  | 1/MPa
| Cb | 0.45
| K | 13.33 | MPa
| SM |  | cm^2-m
Momento de inercia
| I |  | cm^2-m^2
REFERENCIA: ABS - RULES FOR BUILDING AND CLASSING - HIGH SPEED CRAFT - PART 3

## ABS Presiones de diseño
PRESIONES DE DISEÑO
Datos de Cálculo
| N1 | 0.1
| N2 | 0.0078
| N3 | 9.8
| H | 25568.7917
| Fv | 1
Fd
| kv | 0.8
y
| W | 25568.7917
Hs
W2
Presión de Slamming en el fondo
kN/m2
Presión hidrostatica
|  | kN/m2 |  | Presiones en cubiertas
Presión slamming espejo y costado
kN/m2
Presión hidróstatica de costados
kN/m2
PRESIÓN DE DISEÑO EN CUBIERTAS
Cubiertas acomodamiento
| 5 | kN/m2
cubiertas con carga concentrada, bases de equipos
persona de 100 kg parada sobre cubierta
kN/m2
persona de 100 kg parada sobre cubierta y afuste del arma principal
kN/m2
Compartimientos para almacenamiento combustible
densidad de carga |  | 8.6 | kN/m3
h |  | 0.4 | m
Presión |  | kN/m2
MAMPARO DE TANQUES FIJOS
N3 |  | 9.8 | kN/m3
h |  | 0.46 | m
Presión |  | kN/m2
Compartimientos de maquinaria
densidad de carga |  | 7.04 | kN/m3
presión |  | kN/m2
cubierta expuesta
kN/m2
cubierta interna
kN/m2
PRESIONES DE DISEÑO DE SUPERESTRUCTURA
Placas frontales |  | 24.1 | kN/m2
rigidizadores frontales |  | 24.1 | kN/m2
Superestructura en popa |  | 10.3 | kN/m2
rigidizadores en popa |  | 10.3 | kN/m3
"house tops" delante de sección media placas y rigidizadores |  | 6.9 | kN/m3
"house tops" hacia popa placas y rigidizadores |  | 3.4 | kN/m3

## paneles
Espesor de paneles | [6 empty] | Espesor por carga lateral
Datos
| s | 200 | mm
| l | 750 | mm
| k | 0.5
| σy | 125 | Mpa | aluminio soldado
| σa slamming |  | Mpa
| σa hydros. |  | Mpa
qa
plating
| espesor mínimo |  | mm
|  |  |  | Espesor min. a usar | mm | ~PL 6mm
| carga lateral |  | mm |  |  | ~PL 0.220 in
| s | 250 | mm
Esfuerzos de diseño ABS
| espesor mínimo |  | mm
|  |  |  | Espesor min. a usar | mm | ~PL 4mm
| carga lateral |  | mm |  |  | ~PL 0.220 in
| S | 250
Tanque de combustible
| espesor mínimo |  | mm
|  |  |  | Espesor min. a usar | mm | ~PL 4mm
| carga lateral |  | mm |  |  | ~PL 0.220 in
cuarto de maquinaria
| espesor mínimo |  | mm
|  |  |  | Espesor min. a usar | mm | ~PL 4mm
| carga lateral |  | mm |  |  | ~PL 0.220 in
Relación de longitudes
mamparos de tanques
| espesor mínimo |  | mm
|  |  |  | Espesor min. a usar | mm | ~PL 4mm
~PL 0.220 in
cubierta proa afuste arma principal
| espesor mínimo |  | mm
|  |  |  | Espesor min. a usar | mm | ~PL 4mm
| carga lateral |  | mm |  |  | ~PL 0.220 in

## internos
PROPIEDADES DE REFUERZOS
Según norma
REFUERZOS LONGITUDINALES DE FONDO
σa |  | MPa
SM |  | cm3
E | 69000 | N/mm^2
K4 | 0.0021
I |  | cm4
FS
REFUERZOS LONGITUDINALES LATERALES
σa |  | MPa
SM |  | cm3
E |  | N/mm^2
K4
I |  | cm4 | Cuaderna maestra
F.S | [13 empty] | L | ALTO | 60
[15 empty] | ANCHO | 20
[15 empty] | ESPESOR | 5
REFUERZOS TRANSVERSALES CUBIERTA | [14 empty] | ancho | alto | area | Y | Ay | I
[14 empty] | forro | 250 | 6
[7 empty] | Cálculo de inercias perfiles HP | [6 empty] | alma
σa |  | MPa |  | PROPIEDADES GEOMÉTRICAS |  |  |  | ancho | alto | area | Y | Ay | I | ala |  | 5 |  |  |  |  | eje neutro
largo | 1000 | mm |  |  |  |  | forro |  | 6
SM |  | CM3 |  | Longitudinales | espesor (mm) | 6 | alma | 6 | 65
E |  |  |  |  | altura (mm) | 65 | bulbo | 0 | 0 |  | 0
K4 | 0.0021 |  |  | Inercia |  | cm4 |  |  |  |  | eje neutro (mm)
I |  | cm4 |  | SM |  | cm3
F.S
|  |  |  | mamp. Longitudinal | espesor (mm) | 4 | Cálculo de inercias FB costado
[5 empty] | altura (mm) | 100 |  | FB40x5 | forro efectivo |  | SM
MAMPARO LONGITUDINAL |  |  |  | Inercia |  | cm4 | ancho (mm) | 5 |  |  | eje neutro (mm) |  |  | BULBO | ALTO | 60
|  |  |  | SM |  | cm3 | altura (mm) | 40 | 4 |  | I1 cm4 |  |  |  | ANCHO | 19
[7 empty] | area (mm2) |  |  |  | I2 cm4 |  |  |  | ESPESOR | 5
σa |  | MPa |  | quilla | espesor (mm) | 12 | [8 empty] | ancho | alto | area | Y | Ay | I
[5 empty] | altura (mm) | 80 | [7 empty] | forro | 250 | 6
SM |  | CM3 |  | Inercia |  | cm4 | [7 empty] | alma
E |  |  |  | SM |  | cm3 | [7 empty] | ala |  | 10
K4 | 0.0018 |  | Cuaderna Maestra
I |  | cm4 |  |  |  |  | Cálculo de inercias perfiles T
F.S |  |  |  | Varenga fondo |  |  |  | alma | ala | forro
[7 empty] | ancho (mm) | 4 | 38 |  | eje neutro (mm) |  |  | y | ay | I
|  |  |  | Inercia |  | cm4 | altura (mm) | 100 | 4 | 6 | I1 cm4
VARENGA FONDO |  |  |  | SM |  | cm3 | area (mm2) |  |  |  | I2 cm4
|  |  |  | Varenga costado |  |  |  | alma | ala | forro
σa |  | MPa |  |  |  |  | ancho (mm) | 4 | 38 |  | eje neutro (mm)
|  |  |  | Inercia |  | cm4 | altura (mm) | 80 | 4 | 4 | I1 cm4
SM |  | CM3 |  | SM |  | cm3 | area (mm2) |  |  |  | I2 cm4
E
K4 | 0.0021 |  |  | BAO L 30X30X4 | ancho (mm) | 30 | Cálculo de inercias de perfiles L
I |  | cm4 |  |  | espesor (mm) | 4 |  | ancho | alto | area | centroide | a*y | I
F.S |  |  |  | Inercia |  | cm4 | sección 1 | 30 | 4
|  |  |  | SM |  | cm3 | sección 2
[7 empty] | forro | 200 | 4 |  |  |  |  | y | ay | I
VARENGA COSTADO | [10 empty] | TOTAL
|  |  |  | Longitudinales de costado | espesor (mm) | 5 | eje neutro [mm]
[5 empty] | altura (mm) | 40
σa |  | MPa |  | Inercia |  | cm4
L | 0.75 | m |  | SM |  | cm3
SM |  | CM3
E
K4 | 0.0021
I |  | cm4
F.S
REFUERZOS MAMPARO ESTANCO |  |  |  | Ref. Mamparo estanco | espesor (mm) | 5 | Cálculo de inercias FB mamparo estanco
σa |  | MPa |  |  | altura (mm) | 40 |  | FB40x5 | forro efectivo |  | SM |  |  | Mamp.long
L | 1 | m |  | Inercia |  | cm4 | ancho (mm) |  |  |  | eje neutro (mm)
SM |  | CM3 |  | SM |  | cm3 | altura (mm) |  | 4 |  | I1 cm4 |  |  |  | ancho | alto | area | centroide | Ay | I
E | [6 empty] | area (mm2) |  |  |  | I2 cm4 |  |  | forro | 250 | 6
K4 | 0.0021 | [12 empty] | alma
I |  | cm4 | [11 empty] | ala | 0 | 0
F.S
[15 empty] | centroide |  | mm
I
SM
refuerzo de cubierta |  |  |  | refuerzos de cubierta | espesor (mm) | 5 | Cálculo de inercias FB refuerzos de cubierta
σa |  | MPa |  |  | altura (mm) | 40 |  | FB40x5 | forro efectivo |  | SM
|  |  |  | Inercia |  | cm4 | ancho (mm) |  |  |  | eje neutro (mm)
SM |  | CM3 |  | SM |  | cm3 | altura (mm) |  | 4 |  | I1 cm4
E |  | N/mm^2 |  |  |  |  | area (mm2) |  |  |  | I2 cm4 |  |  | Mamp.long
K4 | 0.0021
I |  | cm4 | [12 empty] | ancho | alto | area | centroide | Ay | I
F.S | [13 empty] | forro | 250 | 6
[14 empty] | alma | 8 | 120
[14 empty] | ala | 0 | 0
[15 empty] | centroide |  | mm
I
SM