## COMPARACIÓN NORMAS
| CLIENTE: | COTECMAR/GEDIN | PROYECTO: | ECFL |  |  | N° DOC:
| SERVICIO: |  | ID PROYECTO: | 4170 |  |  | N° de VERSION: | 0
|  |  | PLANO REF. : | ARC-4170-117-01
| PROPOSITO: | Definir las dimensiones de los elementos que conforman la estructura del casco
[4020] ESCANTILLONADO DEL CASCO DE BOTE DE BAJO CALADO EN ALUMINIO
Dimensiones de escantillón | [5 empty] | Dimensiones generales
Eslora de escatillón | 7.3248 | m |  |  |  | Eslora total | 8 | m
Manga en flotacion (BWL) | 2.25 | m |  |  |  | Eslora de flotación (LWL) | 7.63 | m
Puntal (D) | 1 | m |  |  |  | Manga máxima | 2.6 | m
Calado (d) | 0.34 | m |  |  |  | Calado de diseño | 0.34 | m
Desplazamiento (Δ) | 3.8 | Ton |  |  |  | Desplazamiento de diseño | 3.8 | Ton
Velocidad (V) | 27 | Knots |  |  |  | N° tripulación | 2 | personas
Astilla Muerta Fondo en LCG (βcg) | 5 | ° |  |  |  | Velocidad máxima | 27 | nudos
Astilla Muerta Fondo Cerca al LCG (βxx) | 5 | °
Astilla Muerta Costados en LCG (βcg) | 5 | °
TABLA COMPARATIVA DE RESULTADOS
GREY CODE - ISO 12215 | [5 empty] | ABS - RULES FOR BUILDING AND CLASSING - HIGH SPEED CRAFT - PART 3
|  |  |  | instalado | [5 empty] | instalado
[10.6] Espesor en el fondo |  | 4.9138 | mm | 6 | mm | [3.2.3] Espesor en el fondo |  | 3.5 | mm | 6 | mm
[10.6] Espesor en el costado |  | 2.4103 | mm | 4 | mm | [3.2.3] Espesor en el costado |  | 3.5 | mm | 4 | mm
[10.6] Espesor en cubierta |  | 1.299 | mm | 4 | mm | [3.2.3] Espesor en cubierta |  | 3.5 | mm | 4 | mm
[11.1]Refuerzos long. Fondo (Sm) | 8.623 | cm^3 |  |  |  | [3.2.4]Refuerzos long. Fondo (Sm) | 7.7649 | cm^3
F.S | 1.0381 |  |  |  |  | F.S | 1.1528
[11.1]Refuerzos long. costados (Sm) | 2.3053 | cm^3 |  |  |  | [3.2.4]Refuerzos long. costados (Sm) | 2.4265 | cm^3
F.S | 1.3843 |  |  |  |  | F.S | 1.3151
[11.1]refuerzos trnas. cubierta (Sm) | 3.5713 | cm^3 |  |  |  | [3.2.4]refuerzos trnas. cubierta (Sm) | 3.1316 | cm^3
F.S | 1.1955 |  |  |  |  | F.S | 1.3633
[11.1] varenga fondo (Sm) | 12.7748 | cm^3 |  |  |  | [3.2.4]varenga fondo (Sm) | 10.515 | cm^3
F.S | 2.1656 |  |  |  |  | F.S | 2.631
[11.1] varenga costado (Sm) | 6.9158 | cm^3 |  |  |  | [3.2.4]varenga costado (Sm) | 5.4597 | cm^3
F.S | 2.8397 |  |  |  |  | F.S | 3.597
Notas:
Información adicional se muestra en las siguientes hojas según el código utilizado
Se toma como criterio de diseño la condición más crítica entre ambas normas
Convención de colores:
casillas modificables
Valor no cumple con el criterio
Valor cumple con el criterio

## Módulo de sección F.S
|  | CLIENTE: | COTECMAR/GEDIN | PROYECTO: | ECFL |  |  |  | N° DOC:
|  | SERVICIO: |  | ID PROYECTO: | 4170 |  |  |  | N° de VERSION: | 0
|  |  |  | PLANO REF. : | ARC-4170-117-01
|  | PROPOSITO: | Estimar la resistencia longitudinal, a partir de la configuración estructural longitudinal de los elementos que conforman la Sección maestra por su grupo constructivo 100
MODULO DE SECCIÓN
N° SISTEMA | NOMBRE SISTEMA / ELEMENTOS | MATERIAL | DIMENSIONES |  | CANTIDAD | AREA | Yg | My | I | I+Ad2 |  | x | y | z | mx | my | mz
|  |  | Long.(mm) | Espesor(mm) | (u) | (mm2) | (mm) | (mm2-mm) | (mm4) | (mm4) |  | (m) | (m) | (m) | (Kg-m) | (kg-m) | (kg-m)
110 | Estructura de Casco
111 | Laminas del Forro Exterior
| Forro Fondo | Al 5083 H116 | 900 | 6 | 2 | 10800 | 39 | 421200 | 34600000 | 1192323481.1809 |  |  | 0 |  | 0 | 0 | 0
| Forro Costado | Al 5083 H116 | 975 | 4 | 2 | 7800 | 647.7 | 5052060 | 617906250 | 1235078570.3333
| Forro Pantoque | Al 5083 H116 | 250 | 4 | 2 | 2000 | 78 | 156000 | 10416666.6667 | 176776108.1779
| Forro amurada | Al 5083 H116 | 350 | 4 | 2 | 2800 | 1215 | 3402000 | 28583333.3333 | 2044882303.6031
| Cubierta | Al 5083 H116 | 2080 | 4 | 1 | 8320 | 350 | 2912000 | 11093.3333 | 2251282.8216
| Ref. Longitudinal fondo FB65x6 200@LC | Al 6082 T6 | 65 | 6 | 2 | 780 | 54 | 42120 | 489966.208 | 76617459.376
| Ref. Longitudinal fondo FB65x6 400@LC | Al 6082 T6 | 65 | 6 | 2 | 780 | 73 | 56940 | 489966.208 | 67639238.1846
| Ref. Longitudinal fondo FB65x6 800@LC | Al 6082 T6 | 65 | 6 | 2 | 780 | 110 | 85800 | 489966.208 | 51771493.7591
116 | Estructura Longitudinal
| Ref. Longitudinal borda FB 100x4 1400@LB | Al 6082 T6 | 100 | 4 | 2 | 800 | 1400 | 1120000 | 1066.6667 | 854649438.4081
| Ref. Longitudinal costado FB40x5 600@LB | Al 6082 T6 | 40 | 5 | 2 | 400 | 600 | 240000 | 833.3333 | 21826745.3351
| Ref. Longitudinal costado FB40x5 850@LB | Al 6082 T6 | 40 | 5 | 2 | 400 | 850 | 340000 | 833.3333 | 93544955.9191
| Vagra 500@LC | Al 5083 H116 | 100 | 4 | 2 | 800 | 200 | 160000 | 666666.6667 | 22820216.8012
| Ref. Cubierta FB 40X4 | Al 6082 T6 | 40 | 4 | 5 | 800 | 330 | 264000 | 106666.6667 | 1167155.8086
| quilla FB80x12 0@LC | Al 6082 T6 | 80 | 12 | 1 | 960 | 34.57 | 33187.2 | 512000 | 106224403.327
| Barras 935@LC | Al 6082 T6 | 19 | 19 | 2 | 567.0575 | 97 | 55004.575 | 6397.1171 | 41164098.1406
| Barras 1190@LC | Al 6082 T6 | 19 | 19 | 2 | 567.0575 | 140 | 79388.0464 | 6397.1171 | 29074336.7083
| Calculo de Momento de Inercia |  |  | ƩTotales |  | Ʃarea (mm2) |  | ƩMy (mm2-mm) |  | ƩIy (mm4) |  | X | Y | Z | Ʃmx | Ʃmy | Ʃmz
[6 empty] | 39354.1149 |  | 14419699.8213 |  | 6017811287.8847 |  | (m) | (m) | (m) | (Kg-m) | (Kg-m) | (Kg-m) | Sección transversal cuaderna maestra
5 | 2440x6100mm | #REF! | 6.35 | #REF! | 0 |  |  | #REF! | #REF!
PESO LAMINAS (kg) |  |  |  | #REF! |  | 0 |  | #REF!
|  |  |  | Peso (Kg) | N° Perfiles | Peso (Kg) |  | Peso (Kg) | N° Perfiles
1 | 127x6100mm | Perfil L | 9.53 | #REF! |  | 5267.21 |  |  |  |  | #REF! | #REF!
2 | 101,6x12000mm | Perfil L | 7.94 | #REF! |  | 35196.688 |  |  |  |  | #REF! | #REF!
3 | 101,6x6100mm | Perfil L | 7.94 | #REF! |  | 9735.6 |  |  |  |  | #REF! | #REF!
4 | 76,2x6100mm | Perfil L | 7.94 | #REF! |  | 20557.2 |  |  |  |  | #REF! | #REF!
5 | 76,2x6100mm | Perfil L | 6.35 | #REF! |  | 3000.12 |  |  |  |  | #REF! | #REF!
6 | 19,05x6000 | Barra | 9.53 | #REF! |  | 0 |  |  |  |  | #REF! | #REF!
PESO PERFILES (kg) |  |  |  | #REF! |  | 73756.818
PESO TOTAL REQUERIDO ACERO CASCO (kg) |  |  |  | #REF! |  | 73756.818 | [5 empty] | #REF!
PESO TOTAL REQUERIDO ACCESORIOS CASCO (kg) |  |  |  | #REF! | [7 empty] | #REF! | Desperdicio
PESO TOTAL GRUPO 100 - CASCO |  |  |  | #REF! | [7 empty] | #REF!
Cálculo de Centroides y Modulo Seccional
RESUMEN MATERIALES
Item | Elemento | Especificación |  | Peso Kg | Formato | Cantidad #
|  | Estand. Mate. | Esp. (mm)
1 | Lamina acero | A131 | 12.7 |  | 1830x6100 | #REF!
2 | Lamina acero | A131 | #REF! |  | 1830x6100 | #REF!
3 | Lamina acero | A131 | #REF! |  | 1830x6100 | #REF!
4 | Lamina acero | A131 | #REF! |  | 2440x6100
5 | Perfil L acero | A36 | 9.53 |  | 127x6000 | 48
6 | Perfil L acero | A36 | 7.94 |  | 101,6x12000
7 | Perfil L acero | A36 | 7.94 |  | 101,6x6000
8 | Perfil L acero | A36 | 7.94 |  | 76,2x6000
9 | Perfil L acero | A36 | 6.35 |  | 76,2x6000
10 | Tuberia DN 4" SCH 40 | A36 | 0 | #REF! | Long=6 mts |  | Por comprar por parte del Cliente
11 | Tuberia DN 2" SCH 40 | A36 | 3.91 | #REF! | Long=6 mts |  | Por comprar por parte del Cliente
12 | Barra circular acero | A36 | 19.05 | #REF! | 19,06x6000 | #REF! | Por comprar por parte del Cliente
TUBERIA Y CONEXIONES GRUPO 500 (kg) |  |  |  | #REF!
Item | Elemento | Especificación |  | Peso Kg | Formato | Cantidad #
|  | Estand. Mate. | Esp. (mm)
1 | Tronco de Expansion | Acero | N/A | #REF! | 24"x42" | 10
2 | Tapa estanca no rasante | Acero | N/A | #REF! | 18"x24" | #REF!
3 | Tapa estanca rasante | Acero | N/A | #REF! | 18"x24" | #REF!
4 | Tapa lavado | Acero | N/A | #REF! | 14" | #REF!
5 | Enjaretado | A36 | N/A | #REF! | 25X5 Tipo T, W=600mm | #REF! |  | http://www.taesmet.com/catalogo_rejillas.pdf | http://www.colrejillas.com/estructuras-metalicas.html
ACCESORIOS GRUPO 500 (kg) |  |  |  | #REF!
|  | Centroides (mm) | Xcg | 0
|  |  | Ycg | 366.4089
|  | Distancia a la fibra externa(m) | C1(m) | 0.83359 | Cubierta
|  |  | C2(m) | 0.36641 | Fondo
|  | Modulo seccional Cuaderna Maestra | Smax(cm²-m) | 72.1914 | Cubierta
|  |  | Smin(cm²-m) | 164.2376 | Fondo
Cálculo de Modulo Seccional Mínimo Norma
|  | SMR= Modulo Seccional Minimo Requerido(cm²-m | 34.6045 | cm²-m
REFERENCIA: ABS - RULES FOR BUILDING AND CLASSING - HIGH SPEED CRAFT - PART 3
Calculo Factor de Seguridad
|  | n= Factor de Seguridad Modulo Smin/SMR | 2.0862
|  | Smin | 72.1914 | cm²-m
|  | SMR | 34.6045 | cm²-m
Observación: Modulo seccional de la cuaderna maestra cumple con lo requerido en la norma
Nota 1, Modulo seccional de la cuaderna maestra cumple con lo requerido en la norma
0
0
#REF!
Dawin Jimenez Vargas
IS_ESTRUCTURAS Y MATERIALES
Note on G72: Giuseppe Ospino Isaza: Metros cuadrados

## ISO 12215 Datos de entrada
| CLIENTE: | COTECMAR/GEDIN | PROYECTO: | BRF 120 |  |  | N° DOC:
| SERVICIO: |  | ID PROYECTO: | 4020 |  |  | N° de VERSION: | 0
|  |  | PLANO REF. : | ARC-4020-117-01
| PROPOSITO: | Definir las dimensiones de los elementos que conforman la estructura del casco
ESCANTILLONADO GREY CODE - ISO 12215
| Dimensiones de escantillón |  |  |  |  | GREY CODE LLOYD'S REGISTER |  |  | GREY CODE LLOYD'S REGISTER
| Eslora de escantillón (LWL) | 7.3248 | m
| Manga en flotacion (BWL) | 2.25 | m
| Puntal (D) | 1 | m
| Calado (d) | 0.34 | m
| Desplazamiento (Δ) | 3.8 | Ton
| Velocidad (V) | 27 | Knots
| Astilla Muerta Fondo en LCG (βcg) | 5 | °
| Astilla Muerta Fondo Cerca al LCG (βxx) | 5 | ° | B04
| Astilla Muerta Costados en LCG (βcg) | 55 | °
| Astilla Muerta Costados Cerca al LCG (βsx) ° | 55 | °
| Relación velocidad/ eslora | 9.9762 | embarcación de planeo
|  | (lista desplegable) | CATEGORÍA | Factor categoría de diseño (Kdc) | Altura de ola [m]
| Categoría de Diseño | AGUAS PROTEGIDAS | D | 0.4 | 0.5
| Factor de carga dinámica (n cg) | 3.3248
| x/LWL | 0.6
| Factor longitudinal de distribución de presión (Kl) | 1
| Factor de reducción de presión (Kar) minimo | 0.25
| altura de parte superior del casco desde Linea de flotación (Z) | 800 | mm
| altura punto medio del refuerzo desde linea de flotación (h) | 250 | mm
| Factor de reducción de presión (Kz) | 0.6875
Convención de colores:
casillas modificables
Valor no cumple con el criterio
Valor cumple con el criterio
ilustración de Z y h

## categorias (hidden)
Categorias de diseño |  |  | Kdc | altura de ola
A | OCEANICA | A | 1 | 4
B | AGUAS AFUERA | B | 0.8 | 4
C | AGUAS ADENTRO | C | 0.6 | 2
D | AGUAS PROTEGIDAS | D | 0.4 | 0.5

## Presiones de diseño
PRESIONES DE DISEÑO PARA LAS EMBARCACIONES A MOTOR
| modo: | embarcación de planeo
| Presión en el fondo |  | 71.542 | kN/m2
| Presión en el costado |  | 17.2133 | kN/m2
| Presión en amura |  | 2.6369 | kN/m2
| Presión en cabinas |  | 1.15 | kN/m2
| Presión en cubierta |  | 5 | kN/m2
| Mamparos estancos |  | 1.4 | kN/m2
|  | altura de la carga de agua (h) | 0.2 | m
| Mamparos estancos |  | 2 | kN/m2
|  | altura de la carga de agua (h) | 0.2 | m
| Mamparos de colisión |  | 2 | kN/m2

## espesores laminas
ESPESORES REQUERIDOS PARA ALUMINIO
| σy (soldado) | 125 | N/mm2
| Esf. Diseño σd | 75 | N/mm2
| *factor curvatura (kc) | 1
| espacio entre refuerzos (b) | 225 | mm
| curvatura (c) | 0 | mm
| Espacio entre cuadernas (s) | 750 | mm
| l/b | 2
| k2 | 0.5
| k3 | 0.028
Se toma el mayor valor registrado
| Espesor en el fondo |  | 4.9138 | mm | ~PL 6mm | ~PL 1/4 in
| Espesor en el costado |  | 2.4103 | mm | ~PL 3mm | ~PL 1/8 in
| Espesor en amura |  | 0.94338 | mm | ~PL 2mm | ~PL 3/32 in
| Espesor en cabinas |  | 0.62299 | mm | ~PL 1mm | ~PL 3/64 in
| Espesor en cubierta |  | 1.299 | mm | ~PL 2mm | ~PL 5/64 in
| Espesor minimo del fondo |  | 2.9303 | mm | ~PL 4mm | ~PL 1/8 in
|  | k5 | 1
|  | k7 | 0.02
|  | k8 | 0.1
|  | A | 1
| Espesor minimo del costado/espejo |  | 2.6621 | mm | ~PL 3mm | ~PL 1/8 in
|  | k5 | 1
|  | k7 | 0
|  | k8 | 0.1
|  | A | 1
| Espesor minimo de cubierta |  | 1.7895 | mm | ~PL 2mm | ~PL 0,072 in

## Refuerzos
REFUERZOS - ESFUERZOS DE DISEÑO- ALUMINIO
Esfuerzo de diseño a la tracción | 87.5 | N/mm^2
Esfuerzo de diseño a cortante (TD) | 50 | N/mm^2
KSA | 5
s | 225 | mm
Lu | 750 | mm
KCS | 1
Superficie del Alma Aw |  |  | Superficie del Alma (Aw) geometría
Refuerzos long. Fondo (Aw) | 1.2073 | cm^2 | Refuerzos long. Fondo | 3.9 | cm^2
Refuerzos long. costados (Aw) | 0.32275 | cm^2 | Refuerzos long. costados | 3.9 | cm^2
Refuerzos trans. cubierta (Aw) | 0.097428 | cm^2 | Refuerzos trans. cubierta | 0.208 | cm^2
Modulo de sección Sm |  |  | Modulo de sección (Sm) geometría
Refuerzos long. Fondo (Sm) | 8.623 | cm^3 | Refuerzos long. Fondo | 8.9518 | cm3
F.S | 1.0381
s | 250 | mm | Refuerzos long. costados | 3.1913 | cm3
Refuerzos long. costados (Sm) | 2.3053 | cm^3
F.S | 1.3843
|  |  | Refuerzos trans. cubierta | 4.2694 | cm3
lu | 1000 | mm
s | 750 | mm | Quilla | 35.3587 | cm3
Refuerzo trnas. cubierta (Sm) | 3.5713 | cm^3
F.S | 1.1955 |  | Varenga fondo | 27.6647 | cm3
lu | 500 | mm | varenga costado | 19.6385 | cm3
s | 750 | mm
varenga fondo (Sm) | 12.7748 | cm^3
F.S | 2.1656
lu | 750 | mm
s | 750 | mm
varenga costado (Sm) | 6.9158 | cm^3
F.S | 2.8397

## ABS Datos de entrada
| CLIENTE: | COTECMAR/GEDIN | PROYECTO: | BRF 120 |  |  | N° DOC:
| SERVICIO: |  | ID PROYECTO: |  | 4020 |  | N° de VERSION: | 0
|  |  | PLANO REF. : |  | ARC-4020-117-01
| PROPOSITO: | Definir las dimensiones de los elementos que conforman la estructura del casco
ESCANTILLONADO DEL CASCO DE BOTE DE BAJO CALADO EN ALUMINIO
ABS - RULES FOR BUILDING AND CLASSING - HIGH SPEED CRAFT - PART 3
dimensiones de escantillón (Símbolo)
Eslora de escantillón (LWL) | 7.3248 | m
Manga en flotacion (BWL) | 2.25 | m
Puntal (D) | 1 | m
*Calado (d) | 0.34 | m
Desplazamiento (Δ) | 3.8 | Ton
Velocidad (V) | 27 | Knots
Astilla Muerta Fondo en LCG (βcg) | 5 | °
Astilla Muerta Fondo Cerca al LCG (βxx) | 5 | °
Astilla Muerta Costados en LCG (βcg) | 5 | °
Astilla Muerta Costados Cerca al LCG (βsx) ° | 55 | ° |  |  |  | Vista de perfil
Datos de Operación
**Aceleración Vertical CG (ncg ),g's | 3.37
Aceleración Vertical Cerca CG(nxx ),g's | 2.696
Trim de Navegacion (τ), ° | 6
Altura de olas (h1/3), m | 0.5
Vista de cubierta principal
Convención de colores:
casillas modificables
Valor no cumple con el criterio
Valor cumple con el criterio
Altura de ola de diseño
Notas:
*El calado de escantillón no puede ser menor a | 0.29299 | m

## Resistencia viga buque
MÓDULO DE SECCIÓN
Datos de cálculo
| C1 | 4.0723
| C2 | 0.01
| K3 | 1.9682 |  | k3 no puede ser mayor a 1.3
| C | 0.9
| Q | 3.4556
| Sy | 45 | MPa
| q5 | 2.5556 | 1/MPa
| Cb | 0.45
| K | 13.33 | MPa
| SM | 34.6045 | cm^2-m
Momento de inercia
| I | 6.1142 | cm^2-m^2
REFERENCIA: ABS - RULES FOR BUILDING AND CLASSING - HIGH SPEED CRAFT - PART 3

## ABS Presiones de diseño
PRESIONES DE DISEÑO
Datos de Cálculo
| N1 | 0.1
| N2 | 0.0078
| N3 | 9.8
| H | 3.776
| Fv | 1
| Fd | 0.79
| kv | 0.8
| y | 0.6104
| W | 0.50521
| Hs | 0.94796
| W2 | 0.40833
Presión de Slamming en el fondo
| 67.3231 | kN/m2
Presión hidrostatica
| 27.603 | kN/m2 |  | Presiones en cubiertas
Presión slamming espejo y costado
| 15.5361 | kN/m2
Presión hidróstatica de costados
| 3.3081 | kN/m2
PRESIÓN DE DISEÑO EN CUBIERTAS
Cubiertas acomodamiento
| 5 | kN/m2
cubiertas con carga concentrada, bases de equipos
persona de 100 kg parada sobre cubierta
| 0.50521 | kN/m2
persona de 100 kg parada sobre cubierta y afuste del arma principal
| 0.91354 | kN/m2
Compartimientos para almacenamiento combustible
densidad de carga |  | 8.6 | kN/m3
h |  | 0.4 | m
Presión | 3.44 | kN/m2
MAMPARO DE TANQUES FIJOS
N3 |  | 9.8 | kN/m3
h |  | 0.46 | m
Presión | 4.508 | kN/m2
Compartimientos de maquinaria
densidad de carga |  | 7.04 | kN/m3
presión | 14.2157 | kN/m2
cubierta expuesta
| 9.065 | kN/m2
cubierta interna
| 6.8325 | kN/m2
PRESIONES DE DISEÑO DE SUPERESTRUCTURA
Placas frontales |  | 24.1 | kN/m2
rigidizadores frontales |  | 24.1 | kN/m2
Superestructura en popa |  | 10.3 | kN/m2
rigidizadores en popa |  | 10.3 | kN/m3
"house tops" delante de sección media placas y rigidizadores |  | 6.9 | kN/m3
"house tops" hacia popa placas y rigidizadores |  | 3.4 | kN/m3

## paneles
Espesor de paneles | [7 empty] | Espesor por carga lateral
Datos
| s | 200 | mm
| l | 750 | mm
| k | 0.5
| σy | 125 | Mpa | aluminio soldado
| σa slamming | 112.5 | Mpa
| σa hydros. | 68.75 | Mpa
| qa | 0.92
plating
| espesor mínimo | 2.8171 | mm
|  |  |  | Espesor min. a usar | 3.5 | mm | ~PL 6mm
| carga lateral | 3.4596 | mm |  |  |  | ~PL 0.220 in
| s | 250 | mm
Esfuerzos de diseño ABS
| espesor mínimo | 2.6095 | mm
|  |  |  | Espesor min. a usar | 3.5 | mm | ~PL 4mm
| carga lateral | 2.0774 | mm |  |  |  | ~PL 0.220 in
| S | 250
Tanque de combustible
| espesor mínimo | 2.3499 | mm
|  |  |  | Espesor min. a usar | 3.5 | mm | ~PL 4mm
| carga lateral | 1.1972 | mm |  |  |  | ~PL 0.220 in
cuarto de maquinaria
| espesor mínimo | 2.3499 | mm
|  |  |  | Espesor min. a usar | 3.5 | mm | ~PL 4mm
| carga lateral | 2.4338 | mm |  |  |  | ~PL 0.220 in
Relación de longitudes
mamparos de tanques
| espesor mínimo | 2.3499 | mm
|  |  |  | Espesor min. a usar | 3.5 | mm | ~PL 4mm
~PL 0.220 in
cubierta proa afuste arma principal
| espesor mínimo | 2.1865 | mm
|  |  |  | Espesor min. a usar | 3.5 | mm | ~PL 4mm
| carga lateral | 0.61696 | mm |  |  |  | ~PL 0.220 in

## internos
PROPIEDADES DE REFUERZOS
Según norma
REFUERZOS LONGITUDINALES DE FONDO
σa | 81.25 | MPa
SM | 7.7649 | cm3
E | 69000 | N/mm^2
K4 | 0.0021
I | 10.1926 | cm4
FS | 1.1528
REFUERZOS LONGITUDINALES LATERALES
σa | 75 | MPa | [18 empty] | 10.7
SM | 2.4265 | cm3
E | 69000 | N/mm^2
K4 | 0.0021
I | 2.3521 | cm4 | Cuaderna maestra
F.S | 1.3151 | [12 empty] | L | ALTO | 60
[9 empty] | 390 | [5 empty] | ANCHO | 20
[15 empty] | ESPESOR | 5
REFUERZOS TRANSVERSALES CUBIERTA | [14 empty] | ancho | alto | area | Y | Ay | I
[14 empty] | forro | 250 | 6 | 1500 | 3 | 4500 | 93435 | 10.7
[7 empty] | Cálculo de inercias perfiles HP | [6 empty] | alma | 5 | 55 | 275 | 33.5 | 9212.5 | 212278.9167
σa | 99.75 | MPa |  | PROPIEDADES GEOMÉTRICAS |  |  |  | ancho | alto | area | Y | Ay | I | ala | 20 | 5 | 100 | 63.5 | 6350 | 278992.3333 | eje neutro | 49.3
largo | 1000 | mm |  |  |  |  | forro | 360 | 6 | 2160 | 3 | 6480 | 7.0154
SM | 3.1316 | CM3 |  | Longitudinales | espesor (mm) | 6 | alma | 6 | 65 | 390 | 38.5 | 15015 | 48.9966 | [6 empty] | 58.4706
E | 69000 | N/mm^2 |  |  | altura (mm) | 65 | bulbo | 0 | 0 | 0 | 0 | 0 | 0 | [6 empty] | 11.8602
K4 | 0.0021 |  |  | Inercia | 56.012 | cm4 |  |  |  |  | eje neutro (mm) | 8.4294
I | 6.7288 | cm4 |  | SM | 8.9518 | cm3
F.S | 1.3633
|  |  |  | mamp. Longitudinal | espesor (mm) | 4 | Cálculo de inercias FB costado
[5 empty] | altura (mm) | 100 |  | FB40x5 | forro efectivo |  | SM | 3.1913
MAMPARO LONGITUDINAL |  |  |  | Inercia | 122.4886 | cm4 | ancho (mm) | 5 | 300 |  | eje neutro (mm) | 5.1429 |  | BULBO | ALTO | 60
|  |  |  | SM | 13.3369 | cm3 | altura (mm) | 40 | 4 |  | I1 cm4 | 9.7785 |  |  | ANCHO | 19
[7 empty] | area (mm2) | 200 | 1200 |  | I2 cm4 | 1.3453 |  |  | ESPESOR | 5
σa | 81.25 | MPa |  | quilla | espesor (mm) | 12 | [8 empty] | ancho | alto | area | Y | Ay | I
[5 empty] | altura (mm) | 80 | [7 empty] | forro | 250 | 6 | 1500 | 3 | 4500 | 133918.8011
SM | 7.7649 | CM3 |  | Inercia | 347.9817 | cm4 | [7 empty] | alma | 5 | 50 | 250 | 31 | 7750 | 139611.8964
E | 69000 | N/mm^2 |  | SM | 35.3587 | cm3 | [7 empty] | ala | 19 | 10 | 190 | 61 | 11590 | 452414.3196
K4 | 0.0018 |  | Cuaderna Maestra
I | 11.8913 | cm4 |  |  |  |  | Cálculo de inercias perfiles T | [11 empty] | 12.2887
F.S | 1.7176 |  |  | Varenga fondo |  |  |  | alma | ala | forro | [8 empty] | 725945.0172 | 72.5945
[7 empty] | ancho (mm) | 4 | 38 | 240 | eje neutro (mm) | 21.6546 |  | y | ay | I |  |  | 47.7113
|  |  |  | Inercia | 244.405 | cm4 | altura (mm) | 100 | 4 | 6 | I1 cm4 | 193.8618 |  | 3 | 4320 | 505432.4982 |  |  | 15.2154
VARENGA FONDO |  |  |  | SM | 27.6647 | cm3 | area (mm2) | 400 | 152 | 1440 | I2 cm4 | 50.5432 |  | 56 | 22400 | 805175.4262
[14 empty] | 108 | 16416 | 1133442.4531
|  |  |  | Varenga costado |  |  |  | alma | ala | forro
σa | 100 | MPa |  |  |  |  | ancho (mm) | 4 | 38 | 240 | eje neutro (mm) | 20.3017 |  |  |  | 244.405
|  |  |  | Inercia | 132.9491 | cm4 | altura (mm) | 80 | 4 | 4 | I1 cm4 | 100.6658 |  |  |  | 110
SM | 10.515 | CM3 |  | SM | 19.6385 | cm3 | area (mm2) | 320 | 152 | 960 | I2 cm4 | 32.2833 |  |  |  | 8.8345
E | 69000 | N/mm^2 | [13 empty] | 27.6647
K4 | 0.0021 |  |  | BAO L 30X30X4 | ancho (mm) | 30 | Cálculo de inercias de perfiles L
I | 2.6135 | cm4 |  |  | espesor (mm) | 4 |  | ancho | alto | area | centroide | a*y | I
F.S | 2.631 |  |  | Inercia | 11.5107 | cm4 | sección 1 | 30 | 4 | 120 | 32 | 3840 | 7.4926
|  |  |  | SM | 4.2694 | cm3 | sección 2 | 4 | 26 | 104 | 17 | 1768 | 3.5915
[7 empty] | forro | 200 | 4 | 800 | 2 | 1600 | 0.42667 | y | ay | I
VARENGA COSTADO | [10 empty] | TOTAL | 7208 | 11.5107 | 2 | 1920 | 322833.2898
|  |  |  | Longitudinales de costado | espesor (mm) | 5 | eje neutro [mm] | 7.0391 | [5 empty] | 44 | 14080 | 350382.0463
[5 empty] | altura (mm) | 40 | [7 empty] | 86 | 13072 | 656275.6731
σa | 100 | MPa |  | Inercia | 11.1238 | cm4
L | 0.75 | m |  | SM | 3.1913 | cm3 | [9 empty] | 132.9491
SM | 5.4597 | CM3 | [13 empty] | 0
E | 69000 | N/mm^2 | [13 empty] | -160
K4 | 0.0021 | [14 empty] | -0.83093
I | 8.8205 | cm4
F.S | 3.597
REFUERZOS MAMPARO ESTANCO |  |  |  | Ref. Mamparo estanco | espesor (mm) | 5 | Cálculo de inercias FB mamparo estanco
σa | 106.25 | MPa |  |  | altura (mm) | 40 |  | FB40x5 | forro efectivo |  | SM | 3.165 |  | Mamp.long
L | 1 | m |  | Inercia | 10.8667 | cm4 | ancho (mm) | 5 | 250 |  | eje neutro (mm) | 5.6667
SM | 2.6507 | CM3 |  | SM | 3.165 | cm3 | altura (mm) | 40 | 4 |  | I1 cm4 | 9.3889 |  |  | ancho | alto | area | centroide | Ay | I
E | 69000 | N/mm^2 |  |  |  |  | area (mm2) | 200 | 1000 |  | I2 cm4 | 1.4778 |  | forro | 250 | 6 | 1500 | 3 | 4500 | 19.1248
K4 | 0.0021 | [12 empty] | alma | 4 | 100 | 400 | 56 | 22400 | 103.3638
I | 6.0667 | cm4 | [11 empty] | ala | 0 | 0 | 0 | 106 | 0 | 0
F.S | 1.2039
[15 empty] | centroide | 14.1579 | mm
[15 empty] | I | 122.4886
[15 empty] | SM | 13.3369
refuerzo de cubierta |  |  |  | refuerzos de cubierta | espesor (mm) | 5 | Cálculo de inercias FB refuerzos de cubierta
σa | 87.5 | MPa |  |  | altura (mm) | 40 |  | FB40x5 | forro efectivo |  | SM | 3.165
|  |  |  | Inercia | 10.8667 | cm4 | ancho (mm) | 5 | 250 |  | eje neutro (mm) | 5.6667
SM | 1.8105 | CM3 |  | SM | 3.165 | cm3 | altura (mm) | 40 | 4 |  | I1 cm4 | 9.3889
E | 69000 | N/mm^2 |  |  |  |  | area (mm2) | 200 | 1000 |  | I2 cm4 | 1.4778 |  | Mamp.long
K4 | 0.0021
I | 2.5594 | cm4 | [12 empty] | ancho | alto | area | centroide | Ay | I
F.S | 1.7481 | [12 empty] | forro | 250 | 6 | 1500 | 3 | 4500 | 91.116
[14 empty] | alma | 8 | 120 | 960 | 66 | 63360 | 256.8657
[14 empty] | ala | 0 | 0 | 0 | 126 | 0 | 0
[15 empty] | centroide | 27.5854 | mm
[15 empty] | I | 347.9817
[15 empty] | SM | 35.3587