## RESUMEN
| CLIENTE: | COTECMAR/GEDIN | PROYECTO: | LANCHA TAM |  |  | N° DOC:
| SERVICIO: |  | ID PROYECTO: | 179 |  |  | N° de VERSION: | 0
|  |  | PLANO REF. : | MER-179-100
| PROPOSITO: | Definir las dimensiones de los elementos que conforman la estructura del casco
[4020] ESCANTILLONADO DEL CASCO DE LA LANCHA AMBULANCIA TAM (FIBRA DE VIDRIO)
Dimensiones de escantillón | [5 empty] | Dimensiones generales
Eslora de escatillón | 10.56 | m |  |  |  | Eslora total | 12.2 | m
Manga en flotacion (BWL) | 2.8 | m |  |  |  | Eslora de flotación (LWL) | 11 | m
Puntal (D) | 1.4 | m |  |  |  | Manga máxima | 2.8 | m
Calado (d) | 0.53 | m |  |  |  | Calado de diseño | 0.53 | m
Desplazamiento (Δ) | 8.1 | Ton |  |  |  | Desplazamiento de diseño | 8.1 | Ton
Velocidad (V) | 25 | Knots |  |  |  | N° tripulación | 2 | personas
Astilla Muerta Fondo en LCG (βcg) | 13 | ° |  |  |  | Velocidad máxima | 25 | nudos
Astilla Muerta Fondo Cerca al LCG (βxx) | 19 | °
Astilla Muerta Costados en LCG (βcg) | 5 | °
TABLA DE RESULTADOS
GREY CODE - ISO 12215
instalado
[10.6] Espesor en el fondo |  | 6.6506 | mm | 6 | mm
[10.6] Espesor en el costado |  | 2.9181 | mm | 6 | mm
[10.6] Espesor en cubierta |  | 2.9284 | mm | 6 | mm
[11.1]Refuerzos long. Fondo (Sm) | 7.8628 | cm^3
F.S capa de menor resistencia | 3.2361
[11.1]Refuerzos long. costados (Sm) | 1.0092 | cm^3
F.S capa de menor resistencia | 2.4427
[11.1]refuerzos long. cubierta (Sm) | 3.532 | cm^3
F.S capa de menor resistencia | 4.0879
[11.1] mamparos (Sm) | 0.017108 | cm^3/cm
F.S capa de menor resistencia | 30.107
Notas:
Información adicional se muestra en las siguientes hojas según el código utilizado
Se toma como criterio de diseño la condición más crítica entre ambas normas
Convención de colores:
casillas modificables
Valor no cumple con el criterio
Valor cumple con el criterio

## ISO 12215 Datos de entrada
| CLIENTE: | COTECMAR/GEDIN | PROYECTO: | LANCHA TAM |  |  | N° DOC:
| SERVICIO: |  | ID PROYECTO: | 179 |  |  | N° de VERSION: | 0
|  |  | PLANO REF. : | MER-179-100
| PROPOSITO: | Definir las dimensiones de los elementos que conforman la estructura del casco
ESCANTILLONADO GREY CODE - ISO 12215
| Dimensiones de escantillón |  |  |  |  | GREY CODE LLOYD'S REGISTER |  |  | GREY CODE LLOYD'S REGISTER
| Eslora de escantillón (LWL) | 10.56 | m
| Manga en flotacion (BWL) | 2.8 | m
| Puntal (D) | 1.4 | m
| Calado (d) | 0.53 | m
| Desplazamiento (Δ) | 8.1 | Ton
| Velocidad (V) | 25 | Knots
| Astilla Muerta Fondo en LCG (βcg) | 13 | °
| Astilla Muerta Fondo Cerca al LCG (βxx) | 19 | °
| Astilla Muerta Costados en LCG (βcg) | 55 | °
| Astilla Muerta Costados Cerca al LCG (βsx) ° | 55 | °
| Relación velocidad/ eslora | 7.6932 | embarcación de planeo
|  | (lista desplegable) | CATEGORÍA | Factor categoría de diseño (Kdc) | Altura de ola [m]
| Categoría de Diseño | OCEANICA | A | 1 | 4
| Factor de carga dinámica (n cg) | 2.7673
| x/LWL | 0.6
| Factor longitudinal de distribución de presión (Kl) | 1
| Factor de reducción de presión (Kar) minimo | 0.25
| altura de parte superior del casco desde Linea de flotación (Z) | 1050 | mm
| altura punto medio del refuerzo desde linea de flotación (h) | 170 | mm
| Factor de reducción de presión (Kz) | 0.8381
Convención de colores:
casillas modificables
Valor no cumple con el criterio
Valor cumple con el criterio

## Módulo de sección F.S
|  | CLIENTE: | COTECMAR/GEDIN | PROYECTO: | MER-179-117 |  |  |  | N° DOC:
|  | SERVICIO: |  | ID PROYECTO: | 4020 |  |  |  | N° de VERSION: | 0
|  |  |  | PLANO REF. : | ARC-4020-117-01
|  | PROPOSITO: | Estimar la resistencia longitudinal, a partir de la configuración estructural longitudinal de los elementos que conforman la Sección maestra por su grupo constructivo 100
MODULO DE SECCIÓN
N° SISTEMA | NOMBRE SISTEMA / ELEMENTOS | MATERIAL | DIMENSIONES |  | CANTIDAD | AREA | Yg | My | I | I+Ad2 |  | x | y | z | mx | my | mz
|  |  | Long.(mm) | Espesor(mm) | (u) | (mm2) | (mm) | (mm2-mm) | (mm4) | (mm4) |  | (m) | (m) | (m) | (Kg-m) | (kg-m) | (kg-m)
110 | Estructura de Casco
111 | Laminas del Forro Exterior
| Forro Fondo | GFRP | 1263 | 6 | 2 | 15156 | 160 | 2424960 | 45468 | 4556640352.8139 |  |  | 0 |  | 0 | 0 | 0
| Forro Costado | GFRP | 1100 | 6 | 2 | 13200 | 1040 | 13728000 | 1331000000 | 2783221696.6041
| Forro Pantoque | GFRP | 80 | 6 | 2 | 960 | 260 | 249600 | 512000 | 193456477.4315
| Forro superestructura | GFRP | 350 | 6 | 2 | 4200 | 1215 | 5103000 | 42875000 | 1121151602.5677
| Forro techo | GFRP | 350 | 6 | 2 | 4200 | 3000 | 12600000 | 1358078.8333 | 22059056521.34
| Cubierta | GFRP | 2080 | 6 | 1 | 12480 | 600 | 7488000 | 1014904.8 | 147424438.5042
| Ref. Longitudinal fondo 500x230x6 480@LC | GFRP | 500 | 6 | 2 | 14487.06 | 140 | 2028188.4 | 40820970.921 | 4719833634.035
| Ref. Longitudinal fondo 400x230x6 940@LC | GFRP | 400 | 5 | 2 | 8556 | 200 | 1711200 | 33067535.5708 | 2243777894.9406
116 | Estructura Longitudinal
| Ref. Longitudinal costado 60x50x5 980@LB | GFRP | 60 | 5 | 2 | 1240 | 980 | 1215200 | 1130005.7035 | 92659687.4382
| Ref. Longitudinal costado 60x50x5 1180@LB | GFRP | 60 | 5 | 2 | 1240 | 1180 | 1463200 | 1130005.7035 | 277016835.138
| Ref. Longitudinal costado 60x50x5 2975@LB | GFRP | 60 | 5 | 2 | 1240 | 2975 | 3689000 | 1117546.7272 | 6372080776.7667
| Ref. Longitudinal costado 60x50x5 2975@LB | GFRP | 60 | 5 | 2 | 1240 | 2975 | 3689000 | 180000 | 6371143230.0395
| Calculo de Momento de Inercia |  |  | ƩTotales |  | Ʃarea (mm2) |  | ƩMy (mm2-mm) |  | ƩIy (mm4) |  | X | Y | Z | Ʃmx | Ʃmy | Ʃmz
[6 empty] | 78199.06 |  | 55389348.4 |  | 50937463147.6195 |  | (m) | (m) | (m) | (Kg-m) | (Kg-m) | (Kg-m) | Sección transversal cuaderna maestra
5 | 2440x6100mm | #REF! | 6.35 | #REF! | 0 |  |  | #REF! | #REF!
PESO LAMINAS (kg) |  |  |  | #REF! |  | 0 |  | #REF!
|  |  |  | Peso (Kg) | N° Perfiles | Peso (Kg) |  | Peso (Kg) | N° Perfiles
1 | 127x6100mm | Perfil L | 9.53 | #REF! |  | 5267.21 |  |  |  |  | #REF! | #REF!
2 | 101,6x12000mm | Perfil L | 7.94 | #REF! |  | 35196.688 |  |  |  |  | #REF! | #REF!
3 | 101,6x6100mm | Perfil L | 7.94 | #REF! |  | 9735.6 |  |  |  |  | #REF! | #REF!
4 | 76,2x6100mm | Perfil L | 7.94 | #REF! |  | 20557.2 |  |  |  |  | #REF! | #REF!
5 | 76,2x6100mm | Perfil L | 6.35 | #REF! |  | 3000.12 |  |  |  |  | #REF! | #REF!
6 | 19,05x6000 | Barra | 9.53 | #REF! |  | 0 |  |  |  |  | #REF! | #REF!
PESO PERFILES (kg) |  |  |  | #REF! |  | 73756.818
PESO TOTAL REQUERIDO ACERO CASCO (kg) |  |  |  | #REF! |  | 73756.818 | [5 empty] | #REF!
PESO TOTAL REQUERIDO ACCESORIOS CASCO (kg) |  |  |  | #REF! | [7 empty] | #REF! | Desperdicio
PESO TOTAL GRUPO 100 - CASCO |  |  |  | #REF! | [7 empty] | #REF!
Cálculo de Centroides y Modulo Seccional
RESUMEN MATERIALES
Item | Elemento | Especificación |  | Peso Kg | Formato | Cantidad #
|  | Estand. Mate. | Esp. (mm)
1 | Lamina acero | A131 | 12.7 |  | 1830x6100 | #REF!
2 | Lamina acero | A131 | #REF! |  | 1830x6100 | #REF!
3 | Lamina acero | A131 | #REF! |  | 1830x6100 | #REF!
4 | Lamina acero | A131 | #REF! |  | 2440x6100
5 | Perfil L acero | A36 | 9.53 |  | 127x6000 | 48
6 | Perfil L acero | A36 | 7.94 |  | 101,6x12000
7 | Perfil L acero | A36 | 7.94 |  | 101,6x6000
8 | Perfil L acero | A36 | 7.94 |  | 76,2x6000
9 | Perfil L acero | A36 | 6.35 |  | 76,2x6000
10 | Tuberia DN 4" SCH 40 | A36 | 0 | #REF! | Long=6 mts |  | Por comprar por parte del Cliente
11 | Tuberia DN 2" SCH 40 | A36 | 3.91 | #REF! | Long=6 mts |  | Por comprar por parte del Cliente
12 | Barra circular acero | A36 | 19.05 | #REF! | 19,06x6000 | #REF! | Por comprar por parte del Cliente
TUBERIA Y CONEXIONES GRUPO 500 (kg) |  |  |  | #REF!
Item | Elemento | Especificación |  | Peso Kg | Formato | Cantidad #
|  | Estand. Mate. | Esp. (mm)
1 | Tronco de Expansion | Acero | N/A | #REF! | 24"x42" | 10
2 | Tapa estanca no rasante | Acero | N/A | #REF! | 18"x24" | #REF!
3 | Tapa estanca rasante | Acero | N/A | #REF! | 18"x24" | #REF!
4 | Tapa lavado | Acero | N/A | #REF! | 14" | #REF!
5 | Enjaretado | A36 | N/A | #REF! | 25X5 Tipo T, W=600mm | #REF! |  | http://www.taesmet.com/catalogo_rejillas.pdf | http://www.colrejillas.com/estructuras-metalicas.html
ACCESORIOS GRUPO 500 (kg) |  |  |  | #REF!
|  | Centroides (mm) | Xcg | 0
|  |  | Ycg | 708.3122
|  | Distancia a la fibra externa(m) | C1(m) | 0.49169 | Cubierta
|  |  | C2(m) | 0.70831 | Fondo
|  | Modulo seccional Cuaderna Maestra | Smax(cm²-m) | 1035.9717 | Cubierta
|  |  | Smin(cm²-m) | 719.1386 | Fondo
| Seleccionar material (lista desplegable) | Cálculo de Modulo Seccional Mínimo Norma
| GFRP | SMR= Modulo Seccional Minimo Requerido(cm²-m | 103.1865 | cm²-m
REFERENCIA: ABS - RULES FOR BUILDING AND CLASSING - HIGH SPEED CRAFT - PART 3
Calculo Factor de Seguridad
|  | n= Factor de Seguridad Modulo Smin/SMR | 6.9693
|  | Smin | 719.1386 | cm²-m
|  | SMR | 103.1865 | cm²-m
Observación: Modulo seccional de la cuaderna maestra cumple con lo requerido en la norma
Nota 1, Modulo seccional de la cuaderna maestra cumple con lo requerido en la norma
0
0
#REF!
Dawin Jimenez Vargas
IS_ESTRUCTURAS Y MATERIALES
Note on G73: Giuseppe Ospino Isaza: Metros cuadrados

## Resistencia viga buque
MÓDULO DE SECCIÓN
Datos de cálculo
| C1 | 4.2146
| C2 | 0.01
| K3 | 1.678
| C_al | 0.8
| C_fv | 0.9
| Q | 3.4556
| Q_fibra | 5.0794
| Sy | 45 | MPa
| q5 | 2.5556 | 1/MPa
| Cb | 0.45
| K | 13.33 | MPa
aluminio | SM | 78.974 | cm^2-m
GFRP | SM | 103.1865 | cm^2-m
Momento de inercia
| I | 22.6313 | cm^2-m^2
REFERENCIA: ABS - RULES FOR BUILDING AND CLASSING - HIGH SPEED CRAFT - PART 3

## categorias (hidden)
Categorias de diseño |  |  | Kdc | altura de ola
A | OCEANICA | A | 1 | 4
B | AGUAS AFUERA | B | 0.8 | 4
C | AGUAS ADENTRO | C | 0.6 | 2
D | AGUAS PROTEGIDAS | D | 0.4 | 0.5

## Presiones de diseño
PRESIONES DE DISEÑO PARA LAS EMBARCACIONES A MOTOR
| modo: | embarcación de planeo
| Presión en el fondo |  | 103.2036 | kN/m2
| Presión en el costado |  | 19.8685 | kN/m2
| Presión en amura |  | 9.504 | kN/m2
| Presión en cabinas |  | 3.0646 | kN/m2
| Presión en cubierta |  | 5 | kN/m2
| Mamparos estancos |  | 1.4 | kN/m2
|  | altura de la carga de agua (h) | 0.2 | m
| Mamparos estancos |  | 2 | kN/m2
|  | altura de la carga de agua (h) | 0.2 | m
| Mamparos de colisión |  | 2 | kN/m2

## espesores laminas
ESPESORES REQUERIDOS PARA ALUMINIO | [6 empty] | ESPESORES DE LÁMINAS GFRP- SÓLIDOS Y SANDWICH
| σuw (soldado) | 275 | N/mm2 |  |  |  |  | σut | 210 | N/mm2
| Esf. Diseño σd | 165 | N/mm2 |  |  |  |  | Esf. Diseño σd | 105 | N/mm2
Propiedades del núcleo para soportar cortante
| *factor curvatura (kc) | 1 | [5 empty] | *factor curvatura (kc) | 1 |  |  | K4_CASCO | 1 |  | tipo |  | fact. Diseño | E. fluencia, cortante N/mm2 | E. fluencia, diseño cortante N/mm2
| espacio entre refuerzos (b) | 250 | mm |  |  |  |  | espacio entre refuerzos (b) | 300 | mm |  | K4_COSTADOS | 0.9 |  | Nucleo PVC ret. <35% S. strain |  | 0.55 | 1.6 | 0.88
| curvatura (c) | 0 | mm |  |  |  |  | curvatura (c) | 0 | mm |  | K4_CUBIERTA | 0.7 |  | Espesor de núcleo |  | 19 | mm
| Espacio entre cuadernas (s) | 750 | mm |  |  |  |  | Espacio entre cuadernas (s) | 800 | mm |  | K5 | 1 |  | Espesor de sandwich minimo requerido para soportar cortante |  | 2.2727 | mm
| l/b | 2 | [5 empty] | l/b | 2 |  |  | K6 | 0.9 |  | kc | 1
| k2 | 0.5 | [5 empty] | k2 | 0.5 | [5 empty] | Ksch | 0.5
| k3 | 0.028 | [5 empty] | k3 | 0.028 | [5 empty] | b | 800 | mm
| Se toma el mayor valor registrado | [10 empty] | Gramaje mínimo |  |  | P | 5 | kPa
| Espesor en el fondo |  | 4.4211 | mm | ~PL 6mm | ~PL 1/4 in | FONDO | Espesor mínimo forro laminado solido | 6.6506 | mm |  | 2.2246 | kg/m2 |  | Espesor mínimo de nucleo |  | 0.79745 | mm | * Valido para la cubierta
[7 empty] | COSTADO | Espesor mínimo forro laminado solido | 2.9181 | mm |  | 1.9021 | kg/m2
| Espesor en el costado |  | 1.9398 | mm | ~PL 3mm | ~PL 1/8 in | CUBIERTA | Espesor mínimo forro laminado solido | 2.9284 | mm
[7 empty] | CABINA | Espesor mínimo forro laminado solido | 1.146 | mm
| Espesor en amura |  | 1.3416 | mm | ~PL 2mm | ~PL 3/32 in | * se debe verificar la aceptación del espesor del laminado con base en la masa de fibra seca por cada metro cuadrado
| Espesor en cabinas |  | 0.76185 | mm | ~PL 1mm | ~PL 3/64 in | FONDO
[7 empty] | N° Capa | REFUERZO | GRAMAJE | REL. FIBRA | t(mm) |  |  | propiedades de fondo
| Espesor en cubierta |  | 0.97312 | mm | ~PL 2mm | ~PL 5/64 in | 1 | MAT225 | 0.225 | 0.3 | 0.5 |  |  | cantidad total de fibra | 4.69 | kg/m2
[7 empty] | 2 | BIAX0/90 | 0.893 | 0.47 | 1.3 |  |  | % total de fibra | 45.7561 | %
[7 empty] | 3 | BIAX0/90 | 0.893 | 0.47 | 1.3 |  |  | espesor nominal | 6.4696 | mm
| Espesor minimo del fondo |  | 2.1461 | mm | ~PL 4mm | ~PL 1/8 in | 4 | BIAX0/90 | 0.893 | 0.47 | 1.3 |  |  | FS | 0.97279
|  | k5 | 0.6742 |  |  |  | 5 | BIAX0/90 | 0.893 | 0.47 | 1.3
|  | k7 | 0.02 |  |  |  | 6 | BIAX0/90 | 0.893 | 0.47 | 1.3
|  | k8 | 0.1
|  | A | 1
COSTADOS
| Espesor minimo del costado/espejo |  | 2.2102 | mm | ~PL 3mm | ~PL 1/8 in | N° Capa | REFUERZO | GRAMAJE | REL. FIBRA | t(mm) |  |  | propiedades de costado
|  | k5 | 0.6742 |  |  |  | 1 | MAT225 | 0.225 | 0.3 | 0.5 |  |  | cantidad total de fibra | 4.69 | kg/m2
|  | k7 | 0 |  |  |  | 2 | BIAX0/90 | 0.893 | 0.47 | 1.3 |  |  | % total de fibra | 45.7561 | %
|  | k8 | 0.1 |  |  |  | 3 | BIAX0/90 | 0.893 | 0.47 | 1.3 |  |  | espesor nominal | 6.4696 | mm
|  | A | 1 |  |  |  | 4 | BIAX0/90 | 0.893 | 0.47 | 1.3 |  |  | FS | 2.2171
[7 empty] | 5 | BIAX0/90 | 0.893 | 0.47 | 1.3
[7 empty] | 6 | BIAX0/90 | 0.893 | 0.47 | 1.3
| Espesor minimo de cubierta |  | 1.9836 | mm | ~PL 2mm | ~PL 0,072 in
LAMINADO DE CUBIERTA PRINCIPAL
[7 empty] | N° Capa | REFUERZO | GRAMAJE | REL. FIBRA | t(mm) |  |  | propiedades de cubierta principal
[7 empty] | 1 | MAT225 | 0.225 | 0.3 | 0.5 |  |  | cantidad total de fibra | 3.797 | kg/m2
[7 empty] | 2 | BIAX0/90 | 0.893 | 0.47 | 1.3 |  |  | % total de fibra | 56.1677 | %
[7 empty] | 3 | BIAX0/90 | 0.893 | 0.47 | 1.3 |  |  | espesor nominal | 3.955 | mm
[7 empty] | 4 | BIAX0/90 | 0.893 | 0.47 | 1.3 |  |  | FS | 1.3506
[7 empty] | 5 | BIAX0/90 | 0.893 | 0.47 | 1.3
LAMINADO DE COSTADOS DE LA SUPERESTRUCTURA
[7 empty] | N° Capa | REFUERZO | GRAMAJE | REL. FIBRA | t(mm) |  |  | propiedades de superestructura
[7 empty] | 1 | MAT225 | 0.225 | 0.3 | 0.5 |  |  | cantidad total de fibra | 3.797 | kg/m2
[7 empty] | 2 | BIAX0/90 | 0.893 | 0.47 | 1.3 |  |  | % total de fibra | 56.1677 | %
[7 empty] | 3 | BIAX0/90 | 0.893 | 0.47 | 1.3 |  |  | espesor nominal | 3.955 | mm |  |  | Laminación del casco y superestructura
[7 empty] | 4 | BIAX0/90 | 0.893 | 0.47 | 1.3 |  |  | FS | 3.4511
[7 empty] | 5 | BIAX0/90 | 0.893 | 0.47 | 1.3
[7 empty] | LAMINADO DEL TECHO DE LA SUPERESTRUCTURA - sandwich | [6 empty] | Propiedades requeridas |  |  |  | Propiedades del panel
[7 empty] | N° Capa | REFUERZO | GRAMAJE | REL. FIBRA | t(mm) |  |  | SM mínima requerida EXT | 0.013372 | cm3/cm |  | SM EXT | 0.58961 | cm3/cm
[7 empty] | 1 | MAT225 | 0.225 | 0.3 | 0.5 |  |  | SM mínima requerida INT | 0.017108 | cm3/cm |  | SM INT | 0.51507 | cm3/cm
[7 empty] | 2 | BIAX0/90 | 0.893 | 0.47 | 1.3 |  |  | Inercia min. Requerida | 0.026354 | cm4/cm |  | Inercia | 0.67904 | cm4/cm
[7 empty] | 3 | BIAX0/90 | 0.893 | 0.47 | 1.3
[7 empty] | NÚCLEO | PRIMACORE 100 | 1.9 | N/A | 19 |  |  | dimension menor del panel b | 800 | mm |  | tc | 19 | mm
[7 empty] | 4 | BIAX0/90 | 0.893 | 0.47 | 1.3 |  |  | kc | 1 |  |  | tt | 24.7 | mm
[7 empty] | 5 | BIAX0/90 | 0.893 | 0.47 | 1.3 |  |  | factor de alargamiento | 0.5
[14 empty] | Presión | 3.0646 | kN/m2 |  | t0 | 3.1 | mm
[14 empty] | Ruptura por tracción | 244.4504 | N/mm2 |  | ti | 2.6 | mm
[14 empty] | Ec | 16343.7126 | N/mm2 |  | ts | 21.85 | mm
[14 empty] | Eco | 76 | N/mm2 |  | y0 | 11.5167 | mm
[14 empty] | Gc | 26 | N/mm2 |  | yi | 13.1833 | mm
[14 empty] | masa minima de fibra exterior | 0.75978 | kg/m2 |  | masa minima de fibra exterior | 2.011 | kg/m2
[14 empty] | masa minima de fibra interior | 0.53185 | kg/m2 |  | masa minima de fibra interior | 1.786 | kg/m2
[7 empty] | LAMINADO DE LA CUBIERTA INTERNA - sandwich | [6 empty] | Propiedades requeridas |  |  |  | Propiedades del panel
[7 empty] | N° Capa | REFUERZO | GRAMAJE | REL. FIBRA | t(mm) |  |  | SM mínima requerida EXT | 0.021818 | cm3/cm |  | SM EXT | 0.34544 | cm3/cm
[7 empty] | 1 | MAT225 | 0.225 | 0.3 | 0.5 |  |  | SM mínima requerida INT | 0.027913 | cm3/cm |  | SM INT | 0.34544 | cm3/cm
[7 empty] | 2 | BIAX0/90 | 0.893 | 0.47 | 1.3 |  |  | Inercia min. Requerida | 0.042998 | cm4/cm |  | Inercia | 0.39035 | cm4/cm
[7 empty] | NÚCLEO | PRIMACORE 100 | 1.9 | N/A | 19 |  |  | dimension menor del panel b | 800 | mm |  | tc | 19 | mm
[7 empty] | 4 | MAT225 | 0.225 | 0.3 | 0.5 |  |  | kc | 1 |  |  | tt | 22.6 | mm
[7 empty] | 5 | BIAX0/90 | 0.893 | 0.47 | 1.3 |  |  | factor de alargamiento | 0.5
[14 empty] | Presión | 5 | kN/m2 |  | t0 | 1.8 | mm
[14 empty] | Ruptura por tracción | 244.4504 | N/mm2 |  | ti | 1.8 | mm
[14 empty] | E | 16343.7126 | N/mm2 |  | ts | 20.8 | mm
[14 empty] | Eco | 76 | N/mm2 |  | y0 | 11.3 | mm
[14 empty] | Gc | 26 | N/mm2 |  | yi | 11.3 | mm
[14 empty] | masa minima de fibra exterior | 0.75978 | kg/m2 |  | masa minima de fibra exterior | 1.118 | kg/m2
[14 empty] | masa minima de fibra interior | 0.53185 | kg/m2 |  | masa minima de fibra interior | 1.118 | kg/m2
[7 empty] | LAMINADO DE LOS MAMPAROS - sandwich | [6 empty] | Propiedades requeridas |  |  |  | Propiedades del panel
[7 empty] | N° Capa | REFUERZO | GRAMAJE | REL. FIBRA | t(mm) |  |  | SM mínima requerida EXT | 0.0087271 | cm3/cm |  | SM EXT | 0.34544 | cm3/cm
[7 empty] | 1 | MAT225 | 0.225 | 0.3 | 0.5 |  |  | SM mínima requerida INT | 0.011165 | cm3/cm |  | SM INT | 0.34544 | cm3/cm
[7 empty] | 2 | BIAX0/90 | 0.893 | 0.47 | 1.3 |  |  | Inercia min. Requerida | 0.017199 | cm4/cm |  | Inercia | 0.39035 | cm4/cm
[7 empty] | NÚCLEO | PRIMACORE 100 | 1.9 | N/A | 19 |  |  | dimension menor del panel b | 800 | mm |  | tc | 19 | mm
[7 empty] | 4 | MAT225 | 0.225 | 0.3 | 0.5 |  |  | kc | 1 |  |  | tt | 22.6 | mm
[7 empty] | 5 | BIAX0/90 | 0.893 | 0.47 | 1.3 |  |  | factor de alargamiento | 0.5
[14 empty] | Presión | 2 | kN/m2 |  | t0 | 1.8 | mm
[14 empty] | Ruptura por tracción | 244.4504 | N/mm2 |  | ti | 1.8 | mm
[14 empty] | E | 16343.7126 | N/mm2 |  | ts | 20.8 | mm
[14 empty] | Eco | 76 | N/mm2 |  | y0 | 11.3 | mm
[14 empty] | Gc | 26 | N/mm2 |  | yi | 11.3 | mm

## Hoja1 (hidden)
Balso "end grain" | 0.5
Nucleo PVC ret. <35% S. strain | 0.55
Nucleo PVC , SAN,lineal. >35% S. strain | 0.65
Honeycomb | 0.5

## Refuerzos
REFUERZOS - ESFUERZOS DE DISEÑO- GFRP | [5 empty] | REFUERZOS - ESFUERZOS DE DISEÑO- GFRP
[6 empty] | Esfuerzo de diseño a la tracción | 210 | N/mm^2
Esfuerzo de diseño a la tracción | 192.5 | N/mm^2 |  |  |  | Esfuerzo de diseño a cortante (TD) | 73.2 | N/mm^2
Esfuerzo de diseño a cortante (TD) | 110 | N/mm^2
[6 empty] | KSA | 5
KSA | 5 |  |  |  |  | s | 300 | mm
s | 250 | mm |  |  |  | Lu | 800 | mm
Lu | 750 | mm |  |  |  | KCS | 1
KCS | 1
Superficie del Alma Aw |  |  | Superficie del Alma (Aw) geometría |  |  | Superficie del Alma Aw
Refuerzos long. Fondo (Aw) | 0.87958 | cm^2 | Refuerzos long. Fondo | 3 | cm^2 | Refuerzos long. Fondo (Aw) | 1.6919 | cm^2 | 2.4526 | cm^2
Refuerzos long. costados (Aw) | 0.16933 | cm^2 | Refuerzos long. costados | 3 | cm^2 | Refuerzos long. costados (Aw) | 0.32571 | cm^2 | 1.8105 | cm^2
Refuerzos trans. cubierta (Aw) | 0.033175 | cm^2 | Refuerzos trans. cubierta | 0.208 | cm^2 | Refuerzos trans. cubierta (Aw) | 0.081967 | cm^2 | 1.8105 | cm^2
Modulo de sección Sm |  |  | Modulo de sección (Sm) geometría |  |  | Modulo de sección Sm | [5 empty] | REFUERZOS DE FONDO
Refuerzos long. Fondo (Sm) | 6.2824 | cm^3 | Refuerzos long. Fondo | 94.5801 | cm3 | Refuerzos long. Fondo (Sm) | 7.8628 | cm^3 | 139.5338 | cm^3
F.S | 15.0547 |  |  |  |  | Inercia minima | 7.0333 | cm^4 | [7 empty] | Ancho mm | alto mm | E N/mm2 | ÁREA mm2 | AE | yi | AEyi | AEyi^2 | Rigidez EI N/mm2 | EI tot | ZCRIT | SM [cm3] | ESFUERZO FLEX. N/mm2 | F.S | I [cm4]
[15 empty] | Forro efectivo | 209 | 6.4696 | 12387.3171 | 1352.1415 | 16749405.4681 | 3.2348 | 54180780.3983 | 175263353.0878 | 4716.2043 | 175268069.292 | -16.5024 | -94.5801 | -17.4581 | 12.0288 | 1.4149
s | 250 | mm | Refuerzos long. costados | 3.1913 | cm3 | s | 200 | mm | [6 empty] | Laminación del refuerzo ALA | 85 | 3.1 | 11720 | 263.5 | 3088220 | 83.0196 | 256382716.6847 | 21284784573.1918 | 211.0196 | 21284784784.2114 | 64.8324 | 25.4451 | 64.8924 | 3.2361 | 181.6108
Refuerzos long. costados (Sm) | 1.2095 | cm^3 |  |  |  | Refuerzos long. costados (Sm) | 1.0092 | cm^3 | 75.5358 | cm^3 |  |  |  |  | Laminación del refuerzo ALMA | 3.1 | 75 | 11720 | 465 | 5449800 | 43.9696 | 239625398.2671 | 10536227291.7661 | 217968.75 | 10536445260.5161 | 61.7324 | 26.7228 | 61.7895 | 3.3986 | 89.9014
F.S | 2.6385 |  |  |  |  | Inercia minima | 0.90269 | cm^4 | [6 empty] | Laminación del refuerzo ángulo | 60 | 3.1 | 11720 | 372 | 4359840 | 8.0196 | 34964070.6137 | 280397040.6892 | 297.91 | 280397338.5992 | -10.1676 | -153.5071 | -10.7564 | 19.5232 | 2.3925
|  |  | Refuerzos trans. cubierta | 4.2694 | cm3 | [9 empty] | TOTAL |  |  |  | 2452.6415 | [5 empty] | 32276895452.6187 |  |  |  | 3.2361 | 275.3196
lu | 1000 | mm |  |  |  | lu | 800 | mm
s | 750 | mm | Quilla | 35.3587 | cm3 | s | 700 | mm
Refuerzo trnas. cubierta (Sm) | 1.6233 | cm^3 |  |  |  | Refuerzo trnas. cubierta (Sm) | 3.532 | cm^3 | 75.5358 | cm^3 |  | Espesor | 3.1 | mm
F.S | 2.6301 |  | Varenga fondo | 27.6647 | cm3 | Inercia minima | 3.1594 |  |  |  |  | alto | 75 | mm
[12 empty] | ancho W | 85 | mm
lu | 500 | mm | varenga costado | 19.6385 | cm3
s | 750 | mm
varenga fondo (Sm) | 8.3766 | cm^3 | [9 empty] | %fibra | 44%
F.S | 3.3026 | [10 empty] | Et | 11720 | N/mm2
[12 empty] | Eje neutro | 19.7372 | mm
lu | 750 | mm | [9 empty] | I | 275.4001 | cm4
s | 750 | mm
varenga costado (Sm) | 3.6284 | cm^3
F.S | 5.4124
REFUERZOS DE FONDO
[16 empty] | Ancho mm | alto mm | E N/mm2 | ÁREA mm2 | AE | yi | AEyi | AEyi^2 | EI | EI tot | ZCRIT | SM | ESFUERZO FLEX. N/mm2 | F.S | I [cm4]
[15 empty] | Forro efectivo | 409 | 6.47 | 12387.3171 | 2646.23 | 32779690.0585 | 3.235 | 106042297.3394 | 343046831.8928 | 9231.1308 | 343056063.0236 | -178.9444 | -1741.9791 | -0.94788 | 221.5465 | 2.7694
[15 empty] | Laminación del refuerzo ALA | 183 | 3.1 | 11720 | 567.3 | 6648756 | 578.02 | 3843113943.12 | 2.2214e+12 | 454.3128 | 2.2214e+12 | 394.1556 | 835.8783 | 1.9754 | 106.3078 | 18953.8969
[15 empty] | Laminación del refuerzo ALMA | 3.1 | 570 | 11720 | 3534 | 41418480 | 291.47 | 12072244365.6 | 3.5187e+12 | 47841525 | 3.5187e+12 | 391.0556 | 842.5045 | 1.9599 | 107.1505 | 30023.4207
[15 empty] | Laminación del refuerzo ángulo | 80 | 3.1 | 11720 | 496 | 5813120 | 8.02 | 46621222.4 | 373902203.648 | 198.6067 | 373902402.2547 | -175.8444 | -1873.6228 | -0.88128 | 238.2891 | 3.1903
[15 empty] | TOTAL |  |  |  | 7243.53 | [5 empty] | 5.7409e+12 |  |  |  | 106.3078 | 48983.2774
[12 empty] | Espesor | 3.1 | mm
[12 empty] | alto | 570 | mm
[12 empty] | ancho W | 285 | mm
[12 empty] | %fibra | 44%
[12 empty] | Et | 11720 | N/mm2
[12 empty] | Eje neutro | 185.4144 | mm
[12 empty] | I | 48983.435 | cm4
REFUERZOS DE FONDO
[16 empty] | Ancho mm | alto mm | E N/mm2 | ÁREA mm2 | AE | yi | AEyi | AEyi^2 | EI | EI tot | ZCRIT | SM | ESFUERZO FLEX. N/mm2 | F.S | I [cm4]
[15 empty] | Forro efectivo | 228 | 6.47 | 12387.3171 | 1475.16 | 18273274.6537 | 3.235 | 59114043.5046 | 191233930.7373 | 5145.9604 | 191239076.6978 | -91.1758 | -496.8891 | -3.3231 | 63.1948 | 1.5438
[15 empty] | Laminación del refuerzo ALA | 90 | 3.1 | 11720 | 279 | 3269880 | 303.02 | 990839037.6 | 300244045173.5521 | 223.4325 | 300244045396.9846 | 206.9242 | 231.4075 | 7.1354 | 29.4306 | 2561.8093
[15 empty] | Laminación del refuerzo ALMA | 3.1 | 295 | 11720 | 1829 | 21435880 | 161.99 | 3472398201.2 | 562493784612.3881 | 6632030.2083 | 562500416642.5964 | 203.8242 | 234.927 | 7.0285 | 29.8782 | 4799.4916
[15 empty] | Laminación del refuerzo ángulo | 50 | 3.1 | 11720 | 310 | 3633200 | 8.02 | 29138264 | 233688877.28 | 124.1292 | 233689001.4092 | 9.57 | 5003.5332 | 0.33001 | 636.354 | 1.9939
[15 empty] | TOTAL |  |  |  | 3893.16 | [5 empty] | 863169390117.688 |  |  |  | 29.4306 | 7364.8386
[12 empty] | Espesor | 3.1 | mm
[12 empty] | alto | 295 | mm
[12 empty] | ancho W | 104 | mm
[12 empty] | %fibra | 44%
[12 empty] | Et | 11720 | N/mm2
[12 empty] | Eje neutro | 97.6458 | mm
REFUERZOS DE FONDO
[16 empty] | Ancho mm | alto mm | E N/mm2 | ÁREA mm2 | AE | yi | AEyi | AEyi^2 | EI | EI tot | ZCRIT | SM | ESFUERZO FLEX. N/mm2 | F.S | I [cm4]
[15 empty] | Forro efectivo | 335 | 6.47 | 12387.3171 | 2167.45 | 26848890.3902 | 3.235 | 86856160.4124 | 280979678.9342 | 7560.9506 | 280987239.8849 | -100.3148 | -708.211 | -2.3315 | 90.0709 | 2.2683
[15 empty] | Laminación del refuerzo ALA | 142 | 3.1 | 11720 | 440.2 | 5159144 | 350.02 | 1805803582.88 | 632067370079.6577 | 352.5268 | 632067370432.1846 | 197.7852 | 379.65 | 4.3492 | 48.2842 | 5393.0663
[15 empty] | Laminación del refuerzo ALMA | 3.1 | 342 | 11720 | 2120.4 | 24851088 | 185.49 | 4609628313.12 | 855039955800.6288 | 10333769.4 | 855050289570.0288 | 241.6852 | 310.6899 | 5.3146 | 39.5138 | 7295.6509
[15 empty] | Laminación del refuerzo ángulo | 60 | 3.1 | 11720 | 372 | 4359840 | 8.02 | 34965916.8 | 280426652.736 | 148.955 | 280426801.691 | 6.47 | 11605.7434 | 0.14227 | 1476.0291 | 2.3927
[15 empty] | TOTAL |  |  |  | 5100.05 | [5 empty] | 1.4877e+12 |  |  |  | 39.5138 | 12693.3783
[12 empty] | Espesor | 3.1 | mm
[12 empty] | alto | 342 | mm
[12 empty] | ancho W | 211 | mm
[12 empty] | %fibra | 44% | N/mm2
[12 empty] | Et | 11720 | mm
[12 empty] | Eje neutro | 106.7848 | cm4
REFUERZOS DE COSTADO
[16 empty] | Ancho mm | alto mm | E N/mm2 | ÁREA mm2 | AE | yi | AEyi | AEyi^2 | EI | EI tot | ZCRIT | SM | ESFUERZO FLEX. N/mm2 | F.S | I [cm4]
[15 empty] | Forro efectivo | 184 | 6.47 | 12387.3171 | 1190.48 | 14746853.2293 | 3.235 | 47706070.1967 | 154329137.0863 | 4152.8804 | 154333289.9666 | -8.4899 | -79.5594 | -2.6637 | 78.838 | 1.2459
[15 empty] | Laminación del refuerzo ALA | 60 | 3.1 | 11720 | 186 | 2179920 | 58.02 | 126478958.4 | 7338309166.368 | 148.955 | 7338309315.323 | 289.6101 | 2.4651 | 85.97 | 2.4427 | 62.6136
[15 empty] | Laminación del refuerzo ALMA | 3.1 | 50 | 11720 | 310 | 3633200 | 39.49 | 143475068 | 5665830435.32 | 32291.6667 | 5665862726.9867 | 41.5101 | 17.1984 | 12.3222 | 17.0424 | 48.3435
[15 empty] | Laminación del refuerzo ángulo | 20 | 3.1 | 11720 | 124 | 1453280 | 8.02 | 11655305.6 | 93475550.912 | 49.6517 | 93475600.5637 | 6.47 | 110.3413 | 1.9206 | 109.3407 | 0.79757
[19 empty] | 1810.48 | [5 empty] | 13251980932.84 |  |  |  | 2.4427 | 113.0006
[12 empty] | Espesor | 3.1 | mm
[12 empty] | alto | 50 | mm
[12 empty] | ancho W | 60 | mm
[12 empty] | %fibra | 44% | N/mm2
[12 empty] | Et | 11720 | mm
[12 empty] | Eje neutro | 14.9599 | cm4
[12 empty] | I | 113.0006 | cm3
REFUERZOS DE SUPERESTRUCTURA
[16 empty] | Ancho mm | alto mm | E N/mm2 | ÁREA mm2 | AE | yi | AEyi | AEyi^2 | EI | EI tot | ZCRIT | SM | ESFUERZO FLEX. N/mm2 | F.S | I [cm4]
[15 empty] | Forro efectivo | 184 | 6.47 | 12387.3171 | 1190.48 | 14746853.2293 | 3.235 | 47706070.1967 | 154329137.0863 | 4152.8804 | 154333289.9666 | -8.4899 | -71.8784 | -1.5917 | 131.9373 | 1.2459
[15 empty] | Laminación del refuerzo ALA | 60 | 3.1 | 11720 | 186 | 2179920 | 58.02 | 126478958.4 | 7338309166.368 | 148.955 | 7338309315.323 | 289.6101 | 2.2271 | 51.3706 | 4.0879 | 62.6136
[15 empty] | Laminación del refuerzo ALMA | 3.1 | 50 | 11720 | 310 | 3633200 | 39.49 | 143475068 | 5665830435.32 | 32291.6667 | 5665862726.9867 | 41.5101 | 15.538 | 7.363 | 28.521 | 48.3435
[15 empty] | Laminación del refuerzo ángulo | 20 | 3.1 | 11720 | 124 | 1453280 | 8.02 | 11655305.6 | 93475550.912 | 49.6517 | 93475600.5637 | 6.47 | 99.6885 | 1.1476 | 182.9843 | 0.79757
[19 empty] | 1810.48 | [5 empty] | 13251980932.84 |  |  |  | 4.0879 | 113.0006
[12 empty] | Espesor | 3.1 | mm
[12 empty] | alto | 50 | mm
[12 empty] | ancho W | 60 | mm
[12 empty] | %fibra | 44% | N/mm2
[12 empty] | Et | 11720 | mm
[12 empty] | Eje neutro | 14.9599 | cm4
[12 empty] | I | 113.0006 | cm3

## C. inercias
CÁLCULOS DE INERCIAS EN LÍNEA NEUTRA Y ESFUERZOS CORTANTES
Momento flector de diseño
Presión de Diseño P [kN/mm2] | luz de refuerzo lu | separación de refuerzos | coeficiente de cortante | Fuerza cortante de diseño N | N.m | N.mm
103.2036 | 800 | 300 | 5 | 12384.4286 | 1651.1911 | 1651191.0926
19.8685 | 800 | 200 | 5 | 1589.4763 | 211.9217 | 211921.696
3.0646 | 800 | 700 | 5 | 858.0824 | 114.4064 | 114406.4102
|  | ELEMENTO | Módulo Et N/mm2 | Scu N/mm2 | Cortante Ult N/mm2 | fact. Esf. Diseño | Esf. Diseño N/mm2 | Esf. Cort. Diseño N/mm2
|  | MAT 225 | 6400 | 85 | 62 | 0.5 | 42.5 | 31
|  | BIAX 0/90 | 12860 | 176.12 | 75.6 | 0.5 | 88.06 | 37.8
|  | BIAX 0/90 | 12860 | 176.12 | 75.6 | 0.5 | 88.06 | 37.8
CALCULADORA DE INERCIAS RESPECTO A LA LINEA NEUTRA
Espesor laminación alma | 3.1 | mm
Espesor laminación ala | 3.1 | mm
EJE NEUTRO | 19.7372 | mm
| Zi respecto (0,0) [mm] | Zi respecto a NA [mm] | Area mm2 | E [N/mm2] | EA | ExAxz | ExAxz2 | EI | Eina | Qi | q | Esf. Cortante | F.S
Forro efectivo | 3.2348 | -16.5024 | 1352.1415 | 12387.3171 | 16749405.4681 | -276404996.5037 | 4561339340.5313 | 58421117.6959 | 4619760458.2272 | 276404996.5037 | 177.0509 | 0.84713 | 50.1692
ángulos | 8.0196 | -11.7176 | 372 | 11720 | 4359840 | -51086810.1959 | 598614209.6943 | 1745752.6 | 600359962.2943 | 51086810.1959 | 32.7236 | 0.54539 | 77.9254
alma sobre de NA | 5.0838 | -14.6534 | 63.039 | 11720 | 738817.6366 | -10826168.7086 | 158639863.3452 | 3182452.4118 | 161822315.757 | 10826168.7086 | 6.9347 | 2.237 | 18.9987
alma bajo de NA | 32.4162 | 12.679 | 401.961 | 11720 | 4710982.3634 | 59730738.5132 | 757328482.281 | 825058211.4934 | 1582386693.7744 | 59730738.5132 | 38.2605 | 12.3421 | 3.4435
ala | 83.0196 | 63.2824 | 263.5 | 11720 | 3088220 | 195430009.4446 | 12367282315.2173 | 2473149.5167 | 12369755464.734 | 195430009.4446 | 125.1825 | 1.4727 | 28.8579
[8 empty] | 890880683.7178 | 19334084894.7869
Espesor laminación alma | 3.1 | mm
Espesor laminación ala | 3.1 | mm
EJE NEUTRO | 185.4144 | mm
| Zi respecto (0,0) [mm] | Zi respecto a NA [mm] | Area mm2 | E [N/mm2] | EA | ExAxz | ExAxz2 | EI | Eina | Qi | q | Esf. Cortante | F.S
Forro efectivo | 3.235 | -182.1794 | 2646.23 | 12387.3171 | 32779690.0585 | -5971784790.7621 | 1.0879e+12 | 114348943.9643 | 1.0881e+12 | 5971784790.7621 | 19.1532 | 0.046829 | 907.5498
ángulos | 8.02 | -177.3944 | 496 | 11720 | 5813120 | -1031215027.4026 | 182931787532.5034 | 4655340.2667 | 182936442872.77 | 1031215027.4026 | 3.3074 | 0.041343 | 1027.9975
alma bajo de NA | 97.4922 | -87.9222 | 545.1177 | 11720 | 6388779.3213 | -561715584.2761 | 49387274431.0278 | 32924849620.6852 | 82312124051.713 | 561715584.2761 | 1.8016 | 0.58116 | 73.1302
alma sobre de NA | 382.4922 | 197.0778 | 2443.7646 | 11720 | 28640921.3575 | 5644489542.3087 | 1.1124e+12 | 370801178676.9951 | 1.4832e+12 | 5644489542.3087 | 18.1035 | 0.22629 | 187.8091
ala | 578.02 | 392.6056 | 567.3 | 11720 | 6648756 | 2610338732.4083 | 1.0248e+12 | 5324545.43 | 1.0248e+12 | 2610338732.4083 | 8.3721 | 0.045749 | 928.9782
[8 empty] | 403850357127.3412 | 3.8613e+12
Espesor laminación alma | 3.1 | mm
Espesor laminación ala | 3.1 | mm
EJE NEUTRO | 97.6458 | mm
| Zi respecto (0,0) [mm] | Zi respecto a NA [mm] | Area mm2 | E [N/mm2] | EA | ExAxz | ExAxz2 | EI | Eina | Qi | q | Esf. Cortante | F.S
Forro efectivo | 3.235 | -94.4108 | 1475.16 | 12387.3171 | 18273274.6537 | -1725194715.3623 | 162877035579.2775 | 63744643.5791 | 162940780222.8566 | 1725194715.3623 | 38.0713 | 0.16698 | 254.5224
ángulos | 8.02 | -89.6258 | 310 | 11720 | 3633200 | -325628503.6202 | 29184719357.5763 | 1454793.8333 | 29186174151.4096 | 325628503.6202 | 7.1859 | 0.14372 | 295.7174
alma bajo de NA | 53.6079 | -44.0379 | 546.07 | 11720 | 6399940.8724 | -281839997.5935 | 12411643455.3372 | 4137214485.1124 | 16548857940.4496 | 281839997.5935 | 6.2196 | 2.0063 | 21.183
alma sobre de NA | 201.1079 | 103.4621 | 1282.93 | 11720 | 15035939.1276 | 1555649740.2342 | 160950778914.0527 | 53650259638.0175 | 214601038552.0703 | 1555649740.2342 | 34.3298 | 11.0741 | 3.8378
ala | 303.02 | 205.3742 | 279 | 11720 | 3269880 | 671548946.7418 | 137918818999.4799 | 2618628.9 | 137921437628.3799 | 671548946.7418 | 14.8196 | 0.16466 | 258.1036
[8 empty] | 57855292189.4424 | 561198288495.1659
Espesor laminación alma | 3.1 | mm
Espesor laminación ala | 3.1 | mm
EJE NEUTRO | 106.7848 | mm
| Zi respecto (0,0) [mm] | Zi respecto a NA [mm] | Area mm2 | E [N/mm2] | EA | ExAxz | ExAxz2 | EI | Eina | Qi | q | Esf. Cortante | F.S
Forro efectivo | 3.235 | -103.5498 | 2167.45 | 12387.3171 | 26848890.3902 | -2780196931.0973 | 287888805210.7925 | 93659892.9781 | 287982465103.7706 | 2780196931.0973 | 39.1243 | 0.11679 | 363.9042
ángulos | 8.02 | -98.7648 | 372 | 11720 | 4359840 | -430598677.0735 | 42527987425.5574 | 3491505.2 | 42531478930.7574 | 430598677.0735 | 6.0596 | 0.10099 | 420.82
alma bajo de NA | 58.1774 | -48.6074 | 602.7317 | 11720 | 7064015.4179 | -343363383.6852 | 16689999424.0063 | 5563333141.3354 | 22253332565.3418 | 343363383.6852 | 4.832 | 1.5587 | 27.2663
alma sobre de NA | 229.1774 | 122.3926 | 758.8342 | 11720 | 8893536.2911 | 1088503079.3832 | 133224728055.4125 | 88816485370.275 | 222041213425.6874 | 1088503079.3832 | 15.318 | 4.9413 | 8.601
ala | 350.02 | 243.2352 | 440.2 | 11720 | 5159144 | 1254885480.1297 | 305232334712.9579 | 4131614.4867 | 305236466327.4446 | 1254885480.1297 | 17.6594 | 0.12436 | 341.7449 |  |  | ancho | alto | Area mm2 | E [N/mm2] | EA | ExAxz | ExAxz2 | EI
[8 empty] | 94481101524.2751 | 880044956353.0017 | [5 empty] | Forro efectivo | 0 | 0 | 0 | 12387.3171 | 0 | 0 | 0 | 0
[14 empty] | 1.55 | ángulos | 60 | 3.1 | 372 | 11720 | 4359840 | 6757752 | 10474515.6 | 3491505.2
[14 empty] | 203.1 | alma | 3.1 | 400 | 2480 | 11720 | 29065600 | 5903223360 | 1198944664416 | 387541333333.3333
[14 empty] | 404.65 | ala | 230 | 3.1 | 1426 | 11720 | 16712720 | 6762802148 | 2.7366e+12 | 6692051.6333
Espesor laminación alma | 3.1 | mm
Espesor laminación ala | 3.1 | mm
EJE NEUTRO | 14.9599 | mm | [19 empty] | I | 33067535.5708
| Zi respecto (0,0) [mm] | Zi respecto a NA [mm] | Area mm2 | E [N/mm2] | EA | ExAxz | ExAxz2 | EI | Eina | Qi | q | Esf. Cortante | F.S
Forro efectivo | 3.235 | -11.7249 | 1190.48 | 12387.3171 | 14746853.2293 | -172904934.0812 | 2027287839.9769 | 51443045.6954 | 2078730885.6723 | 172904934.0812 | 32.8467 | 0.17851 | 238.0757
ángulos | 8.02 | -6.9399 | 124 | 11720 | 1453280 | -10085573.9838 | 69992570.3113 | 1163835.0667 | 71156405.3779 | 10085573.9838 | 1.916 | 0.095798 | 443.6434
alma bajo de NA | 12.2649 | -2.6949 | 33.4172 | 11720 | 391649.4992 | -1055469.904 | 2844422.6806 | 20273162.2649 | 23117584.9455 | 1055469.904 | 0.20051 | 0.06468 | 657.0834
alma sobre de NA | 37.2649 | 22.3051 | 276.5828 | 11720 | 3241550.5008 | 72302994.9446 | 1612723009.1447 | 537574336.3816 | 2150297345.5262 | 72302994.9446 | 13.7354 | 4.4308 | 9.592
ala | 58.02 | 43.0601 | 186 | 11720 | 2179920 | 93867639.0244 | 4041952757.9025 | 1745752.6 | 4043698510.5025 | 93867639.0244 | 17.832 | 0.2972 | 143.0013
[8 empty] | 612200132.0085 | 8367000732.0244
Espesor laminación alma | 3.1 | mm
Espesor laminación ala | 3.1 | mm
EJE NEUTRO | 14.9599 | mm
| Zi respecto (0,0) [mm] | Zi respecto a NA [mm] | Area mm2 | E [N/mm2] | EA | ExAxz | ExAxz2 | EI | Eina | Qi | q | Esf. Cortante | F.S
Forro efectivo | 3.235 | -11.7249 | 1190.48 | 12387.3171 | 14746853.2293 | -172904934.0812 | 2027287839.9769 | 51443045.6954 | 2078730885.6723 | 172904934.0812 | 17.7324 | 0.096372 | 441.0016
ángulos | 8.02 | -6.9399 | 124 | 11720 | 1453280 | -10085573.9838 | 69992570.3113 | 1163835.0667 | 71156405.3779 | 10085573.9838 | 1.0343 | 0.051717 | 821.7867
alma bajo de NA | 12.2649 | -2.6949 | 16.7086 | 11720 | 195824.7496 | -527734.952 | 1422211.3403 | 20273162.2649 | 21695373.6052 | 527734.952 | 0.054122 | 0.017459 | 2434.3083
alma sobre de NA | 37.2649 | 22.3051 | 138.2914 | 11720 | 1620775.2504 | 36151497.4723 | 806361504.5723 | 537574336.3816 | 1343935840.9539 | 36151497.4723 | 3.7075 | 1.196 | 35.5357
ala | 58.02 | 43.0601 | 186 | 11720 | 2179920 | 93867639.0244 | 4041952757.9025 | 1745752.6 | 4043698510.5025 | 93867639.0244 | 9.6266 | 0.16044 | 264.8897
[8 empty] | 612200132.0085 | 7559217016.1118

## ABS Datos de entrada (hidden)
| CLIENTE: | COTECMAR/GEDIN | PROYECTO: | BRF 120 |  |  | N° DOC:
| SERVICIO: |  | ID PROYECTO: |  | 4020 |  | N° de VERSION: | 0
|  |  | PLANO REF. : |  | ARC-4020-117-01
| PROPOSITO: | Definir las dimensiones de los elementos que conforman la estructura del casco
ESCANTILLONADO DEL CASCO DE BOTE DE BAJO CALADO EN ALUMINIO
ABS - RULES FOR BUILDING AND CLASSING - HIGH SPEED CRAFT - PART 3
dimensiones de escantillón (Símbolo)
Eslora de escantillón (LWL) | 10.56 | m
Manga en flotacion (BWL) | 2.8 | m
Puntal (D) | 1.4 | m
*Calado (d) | 0.53 | m
Desplazamiento (Δ) | 8.1 | Ton
Velocidad (V) | 25 | Knots
Astilla Muerta Fondo en LCG (βcg) | 5 | °
Astilla Muerta Fondo Cerca al LCG (βxx) | 5 | °
Astilla Muerta Costados en LCG (βcg) | 5 | °
Astilla Muerta Costados Cerca al LCG (βsx) ° | 55 | ° |  |  |  | Vista de perfil
Datos de Operación
**Aceleración Vertical CG (ncg ),g's | 3.37
Aceleración Vertical Cerca CG(nxx ),g's | 2.696
Trim de Navegacion (τ), ° | 6
Altura de olas (h1/3), m | 0.5
Vista de cubierta principal
Convención de colores:
casillas modificables
Valor no cumple con el criterio
Valor cumple con el criterio
Altura de ola de diseño
Notas:
*El calado de escantillón no puede ser menor a | 0.4224 | m

## ABS Presiones de diseño (hidden)
PRESIONES DE DISEÑO
Datos de Cálculo
| N1 | 0.1
| N2 | 0.0078
| N3 | 9.8
| H | 3.8316
| Fv | 1
| Fd | 0.79
| kv | 0.8
| y | 0.88
| W | 0.50521
| Hs | 1.4065
| W2 | 0.40833
Presión de Slamming en el fondo
| 79.9875 | kN/m2
Presión hidrostatica
| 27.952 | kN/m2 |  | Presiones en cubiertas
Presión slamming espejo y costado
| 18.4587 | kN/m2
Presión hidróstatica de costados
| 5.1595 | kN/m2
PRESIÓN DE DISEÑO EN CUBIERTAS
Cubiertas acomodamiento
| 5 | kN/m2
cubiertas con carga concentrada, bases de equipos
persona de 100 kg parada sobre cubierta
| 0.50521 | kN/m2
persona de 100 kg parada sobre cubierta y afuste del arma principal
| 0.91354 | kN/m2
Compartimientos para almacenamiento combustible
densidad de carga |  | 8.6 | kN/m3
h |  | 0.4 | m
Presión | 3.44 | kN/m2
MAMPARO DE TANQUES FIJOS
N3 |  | 9.8 | kN/m3
h |  | 0.46 | m
Presión | 4.508 | kN/m2
Compartimientos de maquinaria
densidad de carga |  | 7.04 | kN/m3
presión | 14.2157 | kN/m2
cubierta expuesta
| 9.712 | kN/m2
cubierta interna
| 7.156 | kN/m2
PRESIONES DE DISEÑO DE SUPERESTRUCTURA
Placas frontales |  | 24.1 | kN/m2
rigidizadores frontales |  | 24.1 | kN/m2
Superestructura en popa |  | 10.3 | kN/m2
rigidizadores en popa |  | 10.3 | kN/m3
"house tops" delante de sección media placas y rigidizadores |  | 6.9 | kN/m3
"house tops" hacia popa placas y rigidizadores |  | 3.4 | kN/m3

## paneles (hidden)
Espesor de paneles | [7 empty] | Espesor por carga lateral
Datos
| s | 225 | mm
| l | 750 | mm
| k | 0.5
| σy | 125 | Mpa | aluminio soldado
| σa slamming | 112.5 | Mpa
| σa hydros. | 68.75 | Mpa
| qa | 0.92
plating
| espesor mínimo | 3.1818 | mm
|  |  |  | Espesor min. a usar | 4.2423 | mm | ~PL 6mm
| carga lateral | 4.2423 | mm |  |  |  | ~PL 0.220 in
| s | 250 | mm
Esfuerzos de diseño ABS
| espesor mínimo | 2.9325 | mm
|  |  |  | Espesor min. a usar | 3.5 | mm | ~PL 4mm
| carga lateral | 2.2644 | mm |  |  |  | ~PL 0.220 in
| S | 250
Tanque de combustible
| espesor mínimo | 2.6208 | mm
|  |  |  | Espesor min. a usar | 3.5 | mm | ~PL 4mm
| carga lateral | 1.1972 | mm |  |  |  | ~PL 0.220 in
cuarto de maquinaria
| espesor mínimo | 2.6208 | mm
|  |  |  | Espesor min. a usar | 3.5 | mm | ~PL 4mm
| carga lateral | 2.4338 | mm |  |  |  | ~PL 0.220 in
Relación de longitudes
mamparos de tanques
| espesor mínimo | 2.6208 | mm
|  |  |  | Espesor min. a usar | 3.5 | mm | ~PL 4mm
~PL 0.220 in
cubierta proa afuste arma principal
| espesor mínimo | 2.4247 | mm
|  |  |  | Espesor min. a usar | 3.5 | mm | ~PL 4mm
| carga lateral | 0.61696 | mm |  |  |  | ~PL 0.220 in

## internos (hidden)
PROPIEDADES DE REFUERZOS
Según norma
REFUERZOS LONGITUDINALES DE FONDO
σa | 81.25 | MPa
SM | 10.3788 | cm3
E | 69000 | N/mm^2
K4 | 0.0021
I | 13.6236 | cm4
FS | 1.3022
REFUERZOS LONGITUDINALES LATERALES
σa | 75 | MPa | [18 empty] | 10.7
SM | 2.883 | cm3
E | 69000 | N/mm^2
K4 | 0.0021
I | 3.1439 | cm4 | Cuaderna maestra
F.S | 1.1069 | [12 empty] | L | ALTO | 60
[15 empty] | ANCHO | 20
[15 empty] | ESPESOR | 5
REFUERZOS TRANSVERSALES CUBIERTA | [14 empty] | ancho | alto | area | Y | Ay | I
[14 empty] | forro | 250 | 6 | 1500 | 3 | 4500 | 93435 | 10.7
[7 empty] | Cálculo de inercias perfiles HP | [6 empty] | alma | 5 | 55 | 275 | 33.5 | 9212.5 | 212278.9167
σa | 99.75 | MPa |  | PROPIEDADES GEOMÉTRICAS |  |  |  | ancho | alto | area | Y | Ay | I | ala | 20 | 5 | 100 | 63.5 | 6350 | 278992.3333 | eje neutro | 49.3
largo | 1000 | mm |  |  |  |  | forro | 250 | 6 | 1500 | 3 | 4500 | 13.3919
SM | 3.1316 | CM3 |  | Longitudinales | espesor (mm) | 5 | alma | 5 | 50 | 250 | 31 | 7750 | 13.9612 | [6 empty] | 58.4706
E | 69000 | N/mm^2 |  |  | altura (mm) | 60 | bulbo | 19 | 10 | 190 | 61 | 11590 | 45.2414 | [6 empty] | 11.8602
K4 | 0.0021 |  |  | Inercia | 72.5945 | cm4 |  |  |  |  | eje neutro (mm) | 12.2887
I | 6.7288 | cm4 |  | SM | 13.5157 | cm3
F.S | 1.3633
|  |  |  | mamp. Longitudinal | espesor (mm) | 4 | Cálculo de inercias FB costado
[5 empty] | altura (mm) | 100 |  | FB40x5 | forro efectivo |  | SM | 3.1913
MAMPARO LONGITUDINAL |  |  |  | Inercia | 122.4886 | cm4 | ancho (mm) | 5 | 300 |  | eje neutro (mm) | 5.1429 |  | BULBO | ALTO | 60
|  |  |  | SM | 13.3369 | cm3 | altura (mm) | 40 | 4 |  | I1 cm4 | 9.7785 |  |  | ANCHO | 19
[7 empty] | area (mm2) | 200 | 1200 |  | I2 cm4 | 1.3453 |  |  | ESPESOR | 5
σa | 81.25 | MPa |  | quilla | espesor (mm) | 12 | [8 empty] | ancho | alto | area | Y | Ay | I
[5 empty] | altura (mm) | 80 | [7 empty] | forro | 250 | 6 | 1500 | 3 | 4500 | 133918.8011
SM | 10.3788 | CM3 |  | Inercia | 347.9817 | cm4 | [7 empty] | alma | 5 | 50 | 250 | 31 | 7750 | 139611.8964
E | 69000 | N/mm^2 |  | SM | 35.3587 | cm3 | [7 empty] | ala | 19 | 10 | 190 | 61 | 11590 | 452414.3196
K4 | 0.0018 |  | Cuaderna Maestra
I | 15.8943 | cm4 |  |  |  |  | Cálculo de inercias perfiles T | [11 empty] | 12.2887
F.S | 1.285 |  |  | Varenga fondo |  |  |  | alma | ala | forro | [8 empty] | 725945.0172 | 72.5945
[7 empty] | ancho (mm) | 4 | 38 | 240 | eje neutro (mm) | 21.6546 |  | y | ay | I |  |  | 47.7113
|  |  |  | Inercia | 244.405 | cm4 | altura (mm) | 100 | 4 | 6 | I1 cm4 | 193.8618 |  | 3 | 4320 | 505432.4982 |  |  | 15.2154
VARENGA FONDO |  |  |  | SM | 27.6647 | cm3 | area (mm2) | 400 | 152 | 1440 | I2 cm4 | 50.5432 |  | 56 | 22400 | 805175.4262
[14 empty] | 108 | 16416 | 1133442.4531
|  |  |  | Varenga costado |  |  |  | alma | ala | forro
σa | 100 | MPa |  |  |  |  | ancho (mm) | 4 | 38 | 240 | eje neutro (mm) | 20.3017 |  |  |  | 244.405
|  |  |  | Inercia | 132.9491 | cm4 | altura (mm) | 80 | 4 | 4 | I1 cm4 | 100.6658 |  |  |  | 110
SM | 12.493 | CM3 |  | SM | 19.6385 | cm3 | area (mm2) | 320 | 152 | 960 | I2 cm4 | 32.2833 |  |  |  | 8.8345
E | 69000 | N/mm^2 | [13 empty] | 27.6647
K4 | 0.0021 |  |  | BAO L 30X30X4 | ancho (mm) | 30 | Cálculo de inercias de perfiles L
I | 3.1051 | cm4 |  |  | espesor (mm) | 4 |  | ancho | alto | area | centroide | a*y | I
F.S | 2.2144 |  |  | Inercia | 11.5107 | cm4 | sección 1 | 30 | 4 | 120 | 32 | 3840 | 7.4926
|  |  |  | SM | 4.2694 | cm3 | sección 2 | 4 | 26 | 104 | 17 | 1768 | 3.5915
[7 empty] | forro | 200 | 4 | 800 | 2 | 1600 | 0.42667 | y | ay | I
VARENGA COSTADO | [10 empty] | TOTAL | 7208 | 11.5107 | 2 | 1920 | 322833.2898
|  |  |  | Longitudinales de costado | espesor (mm) | 5 | eje neutro [mm] | 7.0391 | [5 empty] | 44 | 14080 | 350382.0463
[5 empty] | altura (mm) | 40 | [7 empty] | 86 | 13072 | 656275.6731
σa | 100 | MPa |  | Inercia | 11.1238 | cm4
L | 0.75 | m |  | SM | 3.1913 | cm3 | [9 empty] | 132.9491
SM | 6.4868 | CM3 | [13 empty] | 0
E | 69000 | N/mm^2 | [13 empty] | -160
K4 | 0.0021 | [14 empty] | -0.83093
I | 10.4797 | cm4
F.S | 3.0275
REFUERZOS MAMPARO ESTANCO |  |  |  | Ref. Mamparo estanco | espesor (mm) | 5 | Cálculo de inercias FB mamparo estanco
σa | 106.25 | MPa |  |  | altura (mm) | 40 |  | FB40x5 | forro efectivo |  | SM | 3.165 |  | Mamp.long
L | 1 | m |  | Inercia | 10.8667 | cm4 | ancho (mm) | 5 | 250 |  | eje neutro (mm) | 5.6667
SM | 2.6507 | CM3 |  | SM | 3.165 | cm3 | altura (mm) | 40 | 4 |  | I1 cm4 | 9.3889 |  |  | ancho | alto | area | centroide | Ay | I
E | 69000 | N/mm^2 |  |  |  |  | area (mm2) | 200 | 1000 |  | I2 cm4 | 1.4778 |  | forro | 250 | 6 | 1500 | 3 | 4500 | 19.1248
K4 | 0.0021 | [12 empty] | alma | 4 | 100 | 400 | 56 | 22400 | 103.3638
I | 6.0667 | cm4 | [11 empty] | ala | 0 | 0 | 0 | 106 | 0 | 0
F.S | 1.2039
[15 empty] | centroide | 14.1579 | mm
[15 empty] | I | 122.4886
[15 empty] | SM | 13.3369
refuerzo de cubierta |  |  |  | refuerzos de cubierta | espesor (mm) | 5 | Cálculo de inercias FB refuerzos de cubierta
σa | 87.5 | MPa |  |  | altura (mm) | 40 |  | FB40x5 | forro efectivo |  | SM | 3.165
|  |  |  | Inercia | 10.8667 | cm4 | ancho (mm) | 5 | 250 |  | eje neutro (mm) | 5.6667
SM | 1.8105 | CM3 |  | SM | 3.165 | cm3 | altura (mm) | 40 | 4 |  | I1 cm4 | 9.3889
E | 69000 | N/mm^2 |  |  |  |  | area (mm2) | 200 | 1000 |  | I2 cm4 | 1.4778 |  | Mamp.long
K4 | 0.0021
I | 2.5594 | cm4 | [12 empty] | ancho | alto | area | centroide | Ay | I
F.S | 1.7481 | [12 empty] | forro | 250 | 6 | 1500 | 3 | 4500 | 91.116
[14 empty] | alma | 8 | 120 | 960 | 66 | 63360 | 256.8657
[14 empty] | ala | 0 | 0 | 0 | 126 | 0 | 0
[15 empty] | centroide | 27.5854 | mm
[15 empty] | I | 347.9817
[15 empty] | SM | 35.3587