## Hoja1
CALCULADORA DE INERCIAS Y MODULOS DE SECCIÓN
PERFILES COMPUESTOS
|  |  | ancho | alto | área | centroide | Inercia+Ad^2 | I cm^4
1 | Forros asociados |  | 370.4971 | 6.35 | 2352.6564 | 3.175 | 8327605.9679
2 | alma |  | 6.35 | 180 | 1143 | 96.35 | 4384825.2275 | 456.0296
3 | ala |  | 100 | 7.94 | 794 | 190.32 | 12947738.6406 | 268.0419
[5 empty] | 1937 |  |  | 724.0714
| Eje neutro | 62.6418 | mm |  |  |  |  | 54.7447
| Inercia | 25660169.8361 | mm^4 | 2566.017 | cm^4
| SM | 409633.3215 | mm^3 | 194.9147 | cm^3
| area | 4289.6564 | mm^2 | 42.8966 | cm^2
| Eje neutro sin forro | 132.2632 | mm
PERFILES FB
|  |  | ancho | alto | área | centroide | Inercia+Ad^2
1 | Forros asociados |  | 370.4971 | 0 | 0 | 0 | 0
2 | alma |  | 10 | 80 | 800 | 40 | 426666.6667
| Eje neutro | 40 | mm
| Inercia | 426666.6667 | mm^4 | 42.6667 | cm^4
| SM | 10666.6667 | mm^3 | 10.6667 | cm^3
| área | 800 | mm^2 | 8 | cm^2
PERFILES HP
| Espesor refuerzo | 5 | mm
|  | ancho mm | alto mm | area mm2
| Forro asociado | 291.73 | 0 | 0
| ALTURA PERFIL | 80
| PERFIL | ÁREA cm2 | Centroide cm | Inercia cm4 | Inercia+Ad^2
| HP 80X5 | 5.51 | 4.9 | 33.87 | 33.87
| Forr. Asoc | 0 | 0 | 0 | 0
| Eje neutro | 4.9 | cm
| Inercia | 33.87 | cm4
| SM | 10.9258 | cm3
| área | 5.51 | cm2
| PERFILES L |  |  |  |  | alto perfil | espesor
| Espesor refuerzo | 7 | mm |  |  | 60 | 6
|  | ancho mm | alto mm | area mm2 | Centroide | Inercia | Inercia+Ad^2
| Forro asociado | 0 | 0 | 0 | 0 | 0 | 0
| ALMA | 6 | 54 | 324 | 27 | 78732 | 159507.6233
| ALA | 60 | 6 | 360 | 57 | 1080 | 73778.0609
42.7895
| Eje neutro | 4.2789 | cm
| Inercia | 23.3286 | cm4
| SM | 13.5548 | cm3
| área | 6.84 | cm2

## Hoja2
Aluminio | 60
Acero | 80

## Hoja3
Perfil | sección cm^2 | Peso kg/m | centroide cm | Inercia cm4 | SM cm^3
HP 60X4 | 3.58 | 2.81 | 3.82 | 12.2 | 3.1937
HP 60X5 | 4.78 | 3.75 | 3.62 | 16.4 | 4.5304
HP 80X5 | 5.51 | 4.25 | 4.9 | 33.87 | 6.9122
HP 80X6 | 6.21 | 4.88 | 4.78 | 38.7 | 8.0962
HP 80X7 | 7 | 5.5 | 4.69 | 43.3 | 9.2324
HP 80X8 | 7.8 | 6.12 | 4.62 | 48 | 10.3896
HP 100X6 | 7.74 | 6.08 | 5.98 | 76.1 | 12.7258
HP 100X7 | 8.74 | 6.86 | 5.87 | 85.3 | 14.5315
HP 100X8 | 9.74 | 7.65 | 5.78 | 94.3 | 16.3149
HP 120X6 | 9.32 | 7.32 | 7.21 | 133 | 18.4466
HP 120X7 | 10.52 | 8.26 | 7.07 | 149 | 21.075
HP 120X8 | 11.72 | 9.2 | 6.96 | 165 | 23.7069
HP 140X7 | 12.43 | 9.75 | 8.32 | 241 | 28.9663
HP 140X8 | 13.83 | 10.85 | 8.18 | 266 | 32.5183
HP 140X9 | 15.2 | 11.9 | 8.07 | 281 | 34.8203
HP 160X7 | 14.6 | 11.46 | 9.66 | 373 | 38.6128
HP 160X8 | 16.2 | 12.72 | 9.5 | 411 | 43.2632
HP 160X9 | 17.8 | 13.97 | 9.37 | 449 | 47.9189
HP 180X8 | 18.86 | 14.8 | 10.89 | 609 | 55.9229
HP 180X9 | 20.66 | 16.22 | 10.73 | 664 | 61.8826
HP 180X10 | 22.46 | 17.63 | 10.59 | 717 | 67.7054
HP 180X11 | 24.26 | 19.04 | 10.47 | 770 | 73.5435